## bus_data
BUS_I | BUS_TYPE | Pd | Qd | Gs | Bs | area | Vm | Va | baseKV | zone | Vmax | Vmin
7 | 1 | 0.0765 | 0.019173 | 0 | 0 | 1 | 0.99249 | -0.14439 | 0.4 | 1 | 1.1 | 0.9
9 | 1 | 0 | 0 | 0 | 0 | 1 | 0.99295 | -0.13534 | 0.4 | 1 | 1.1 | 0.9
10 | 1 | 0 | 0 | 0 | 0 | 1 | 0.99561 | -0.084126 | 0.4 | 1 | 1.1 | 0.9
11 | 1 | 0 | 0 | 0 | 0 | 1 | 0.99768 | -0.044425 | 0.4 | 1 | 1.1 | 0.9
27 | 3 | 0.082088 | 0.020573 | 0 | 0 | 1 | 1 | 0 | 0.4 | 1 | 1.1 | 0.9
18 | 1 | 0.0098913 | 0.002479 | 0 | 0 | 1 | 0.99798 | -0.038842 | 0.4 | 1 | 1.1 | 0.9
19 | 1 | 0 | 0 | 0 | 0 | 1 | 0.9972 | -0.05384 | 0.4 | 1 | 1.1 | 0.9
20 | 1 | 0 | 0 | 0 | 0 | 1 | 0.99846 | -0.029553 | 0.4 | 1 | 1.1 | 0.9
21 | 1 | 0.0038072 | 0.00095419 | 0 | 0 | 1 | 0.99672 | -0.063001 | 0.4 | 1 | 1.1 | 0.9
22 | 1 | 0.033087 | 0.0082925 | 0 | 0 | 1 | 0.99873 | -0.024378 | 0.4 | 1 | 1.1 | 0.9
28 | 1 | 0.02283 | 0.0057217 | 0 | 0 | 1 | 0.99596 | -0.077716 | 0.4 | 1 | 1.1 | 0.9

## generator_data
GEN_BUS | PG | QG | QMAX | QMIN | VG | MBASE | GEN_STATUS | PMAX | PMIN
27 | 0.22889 | 0.057627 | 10 | -10 | 1 | 100 | 1 | 10 | 0

## branch_data
F_BUS | T_BUS | BR_R | BR_X | BR_B | RATE_A | RATE_B | RATE_C | TAP | SHIFT | BR_STATUS | ANGMIN | ANGMAX | P_in | Q_in | P_out | Q_out
7 | 9 | 0.52292 | 0.33467 | 8.7813e-10 | 0 | 0 | 0 | 0 | 0 | 1 | -90 | 90 | -0.0765 | -0.019173 | 0.076533 | 0.019194
9 | 10 | 2.9665 | 1.8985 | 4.9815e-09 | 0 | 0 | 0 | 0 | 0 | 1 | -90 | 90 | -0.076533 | -0.019194 | 0.07672 | 0.019313
10 | 11 | 2.3105 | 1.4787 | 3.88e-09 | 0 | 0 | 0 | 0 | 0 | 1 | -90 | 90 | -0.07672 | -0.019313 | 0.076866 | 0.019406
11 | 27 | 2.5969 | 1.662 | 4.3609e-09 | 0 | 0 | 0 | 0 | 0 | 1 | -90 | 90 | -0.076866 | -0.019406 | 0.07703 | 0.019511
27 | 22 | 1.5676 | 1.0032 | 2.6324e-09 | 0 | 0 | 0 | 0 | 0 | 1 | -90 | 90 | 0.069769 | 0.017544 | -0.069688 | -0.017492
18 | 19 | 2.5114 | 1.6073 | 4.2173e-09 | 0 | 0 | 0 | 0 | 0 | 1 | -90 | 90 | 0.026684 | 0.0067047 | -0.026665 | -0.0066929
18 | 20 | 1.1357 | 0.72687 | 1.9072e-09 | 0 | 0 | 0 | 0 | 0 | 1 | -90 | 90 | -0.036575 | -0.0091836 | 0.036591 | 0.0091938
19 | 21 | 1.5322 | 0.98059 | 2.5729e-09 | 0 | 0 | 0 | 0 | 0 | 1 | -90 | 90 | 0.026665 | 0.0066929 | -0.026653 | -0.0066857
20 | 22 | 0.63314 | 0.40521 | 1.0632e-09 | 0 | 0 | 0 | 0 | 0 | 1 | -90 | 90 | -0.036591 | -0.0091938 | 0.0366 | 0.0091995
21 | 28 | 2.8678 | 1.8354 | 4.8159e-09 | 0 | 0 | 0 | 0 | 0 | 1 | -90 | 90 | 0.022846 | 0.0057315 | -0.02283 | -0.0057217