## bus_data
BUS_I | BUS_TYPE | Pd | Qd | Gs | Bs | area | Vm | Va | baseKV | zone | Vmax | Vmin
1 | 1 | 0.01434 | 0.0035939 | 0 | 0 | 1 | 0.98259 | -0.33461 | 0.4 | 1 | 1.1 | 0.9
2 | 1 | 0.068391 | 0.01714 | 0 | 0 | 1 | 0.9816 | -0.35394 | 0.4 | 1 | 1.1 | 0.9
3 | 1 | 0 | 0 | 0 | 0 | 1 | 0.98889 | -0.21235 | 0.4 | 1 | 1.1 | 0.9
5 | 1 | 0 | 0 | 0 | 0 | 1 | 0.98775 | -0.23438 | 0.4 | 1 | 1.1 | 0.9
6 | 1 | 0.03284 | 0.0082306 | 0 | 0 | 1 | 0.99052 | -0.18099 | 0.4 | 1 | 1.1 | 0.9
15 | 1 | 0 | 0 | 0 | 0 | 1 | 0.98618 | -0.26479 | 0.4 | 1 | 1.1 | 0.9
32 | 1 | 0 | 0 | 0 | 0 | 1 | 0.9941 | -0.11218 | 0.4 | 1 | 1.1 | 0.9
23 | 1 | 0 | 0 | 0 | 0 | 1 | 0.98607 | -0.26686 | 0.4 | 1 | 1.1 | 0.9
27 | 1 | 0.031396 | 0.0078687 | 0 | 0 | 1 | 0.98333 | -0.32015 | 0.4 | 1 | 1.1 | 0.9
12 | 1 | 0.021695 | 0.0054372 | 0 | 0 | 1 | 0.98079 | -0.37018 | 0.4 | 1 | 1.1 | 0.9
13 | 1 | 0.02225 | 0.0055763 | 0 | 0 | 1 | 0.98147 | -0.35703 | 0.4 | 1 | 1.1 | 0.9
37 | 1 | 0.02048 | 0.0051329 | 0 | 0 | 1 | 0.99595 | -0.076999 | 0.4 | 1 | 1.1 | 0.9
30 | 1 | 0 | 0 | 0 | 0 | 1 | 0.99177 | -0.15695 | 0.4 | 1 | 1.1 | 0.9
7 | 1 | 0.004871 | 0.0012208 | 0 | 0 | 1 | 0.99705 | -0.056008 | 0.4 | 1 | 1.1 | 0.9
8 | 1 | 0.015695 | 0.0039334 | 0 | 0 | 1 | 0.99499 | -0.095348 | 0.4 | 1 | 1.1 | 0.9
9 | 1 | 0.0095206 | 0.0023861 | 0 | 0 | 1 | 0.99714 | -0.054444 | 0.4 | 1 | 1.1 | 0.9
10 | 1 | 0 | 0 | 0 | 0 | 1 | 0.98885 | -0.21346 | 0.4 | 1 | 1.1 | 0.9
11 | 1 | 0.017149 | 0.0042978 | 0 | 0 | 1 | 0.99784 | -0.041029 | 0.4 | 1 | 1.1 | 0.9
16 | 1 | 0 | 0 | 0 | 0 | 1 | 0.98741 | -0.24145 | 0.4 | 1 | 1.1 | 0.9
17 | 1 | 0.015137 | 0.0037938 | 0 | 0 | 1 | 0.98653 | -0.2584 | 0.4 | 1 | 1.1 | 0.9
33 | 3 | 0.035423 | 0.0088779 | 0 | 0 | 1 | 1 | 0 | 0.4 | 1 | 1.1 | 0.9
26 | 1 | 0 | 0 | 0 | 0 | 1 | 0.98702 | -0.24889 | 0.4 | 1 | 1.1 | 0.9
24 | 1 | 0.013582 | 0.003404 | 0 | 0 | 1 | 0.98694 | -0.25049 | 0.4 | 1 | 1.1 | 0.9
14 | 1 | 0.024427 | 0.0061221 | 0 | 0 | 1 | 0.9842 | -0.30363 | 0.4 | 1 | 1.1 | 0.9
22 | 1 | 0.0082598 | 0.0020701 | 0 | 0 | 1 | 0.98531 | -0.28168 | 0.4 | 1 | 1.1 | 0.9
20 | 1 | 0.022993 | 0.0057627 | 0 | 0 | 1 | 0.98178 | -0.35052 | 0.4 | 1 | 1.1 | 0.9
40 | 1 | 0.020005 | 0.0050138 | 0 | 0 | 1 | 0.98666 | -0.25595 | 0.4 | 1 | 1.1 | 0.9
25 | 1 | 0.012462 | 0.0031234 | 0 | 0 | 1 | 0.98657 | -0.25765 | 0.4 | 1 | 1.1 | 0.9
18 | 1 | 0.0097326 | 0.0024392 | 0 | 0 | 1 | 0.98063 | -0.37312 | 0.4 | 1 | 1.1 | 0.9
19 | 1 | 0.022633 | 0.0056724 | 0 | 0 | 1 | 0.98088 | -0.36824 | 0.4 | 1 | 1.1 | 0.9
21 | 1 | 0.0067018 | 0.0016796 | 0 | 0 | 1 | 0.98522 | -0.28343 | 0.4 | 1 | 1.1 | 0.9
28 | 1 | 0.014165 | 0.0035502 | 0 | 0 | 1 | 0.99125 | -0.16708 | 0.4 | 1 | 1.1 | 0.9
29 | 1 | 0.011292 | 0.0028301 | 0 | 0 | 1 | 0.99093 | -0.17326 | 0.4 | 1 | 1.1 | 0.9
31 | 1 | 0 | 0 | 0 | 0 | 1 | 0.98711 | -0.24712 | 0.4 | 1 | 1.1 | 0.9
36 | 1 | 0 | 0 | 0 | 0 | 1 | 0.98614 | -0.26603 | 0.4 | 1 | 1.1 | 0.9
34 | 1 | 0.046416 | 0.011633 | 0 | 0 | 1 | 0.98525 | -0.2832 | 0.4 | 1 | 1.1 | 0.9
39 | 1 | 0.010356 | 0.0025955 | 0 | 0 | 1 | 0.98561 | -0.27627 | 0.4 | 1 | 1.1 | 0.9
35 | 1 | 0.033709 | 0.0084484 | 0 | 0 | 1 | 0.98385 | -0.31065 | 0.4 | 1 | 1.1 | 0.9
38 | 1 | 0.0032796 | 0.00082195 | 0 | 0 | 1 | 0.9856 | -0.27648 | 0.4 | 1 | 1.1 | 0.9

## generator_data
GEN_BUS | PG | QG | QMAX | QMIN | VG | MBASE | GEN_STATUS | PMAX | PMIN
33 | 0.5762 | 0.14712 | 10 | -10 | 1 | 100 | 1 | 10 | 0

## branch_data
F_BUS | T_BUS | BR_R | BR_X | BR_B | RATE_A | RATE_B | RATE_C | TAP | SHIFT | BR_STATUS | ANGMIN | ANGMAX | P_in | Q_in | P_out | Q_out
1 | 2 | 1.2218 | 0.78198 | 2.0518e-09 | 0 | 0 | 0 | 0 | 0 | 1 | -90 | 90 | 0.068453 | 0.017181 | -0.06839 | -0.017141
1 | 3 | 6.4362 | 4.1191 | 1.0808e-08 | 0 | 0 | 0 | 0 | 0 | 1 | -90 | 90 | -0.082793 | -0.020774 | 0.083279 | 0.021084
3 | 5 | 0.94789 | 0.60665 | 1.5918e-09 | 0 | 0 | 0 | 0 | 0 | 1 | -90 | 90 | 0.10233 | 0.02588 | -0.10222 | -0.025811
3 | 6 | 0.74657 | 0.4778 | 2.5074e-09 | 0 | 0 | 0 | 0 | 0 | 1 | -90 | 90 | -0.1856 | -0.046964 | 0.18588 | 0.047142
5 | 15 | 1.3053 | 0.8354 | 2.192e-09 | 0 | 0 | 0 | 0 | 0 | 1 | -90 | 90 | 0.10222 | 0.025811 | -0.10207 | -0.025716
6 | 32 | 1.3976 | 0.89443 | 7.0406e-09 | 0 | 0 | 0 | 0 | 0 | 1 | -90 | 90 | -0.21872 | -0.055373 | 0.21945 | 0.055836
15 | 23 | 0.60492 | 0.38715 | 1.0158e-09 | 0 | 0 | 0 | 0 | 0 | 1 | -90 | 90 | 0.014974 | 0.0037568 | -0.014973 | -0.003756
15 | 27 | 2.7736 | 1.7751 | 4.6577e-09 | 0 | 0 | 0 | 0 | 0 | 1 | -90 | 90 | 0.087095 | 0.021959 | -0.086865 | -0.021812
32 | 37 | 0.46399 | 0.29695 | 2.3375e-09 | 0 | 0 | 0 | 0 | 0 | 1 | -90 | 90 | -0.33955 | -0.086275 | 0.34012 | 0.086643
32 | 30 | 1.6593 | 1.0619 | 2.7864e-09 | 0 | 0 | 0 | 0 | 0 | 1 | -90 | 90 | 0.1201 | 0.030439 | -0.11984 | -0.030274
23 | 22 | 4.3115 | 2.7594 | 7.2402e-09 | 0 | 0 | 0 | 0 | 0 | 1 | -90 | 90 | 0.014973 | 0.003756 | -0.014962 | -0.0037499
27 | 20 | 2.374 | 1.5193 | 3.9865e-09 | 0 | 0 | 0 | 0 | 0 | 1 | -90 | 90 | 0.055468 | 0.013944 | -0.055388 | -0.013893
12 | 13 | 2.6161 | 1.6743 | 4.3932e-09 | 0 | 0 | 0 | 0 | 0 | 1 | -90 | 90 | -0.021695 | -0.0054373 | 0.021708 | 0.0054456
13 | 14 | 5.2609 | 3.367 | 8.8345e-09 | 0 | 0 | 0 | 0 | 0 | 1 | -90 | 90 | -0.043958 | -0.011022 | 0.04407 | 0.011093
37 | 33 | 0.96282 | 0.6162 | 4.8505e-09 | 0 | 0 | 0 | 0 | 0 | 1 | -90 | 90 | -0.36061 | -0.091776 | 0.36195 | 0.092636
30 | 31 | 4.2199 | 2.7007 | 7.0864e-09 | 0 | 0 | 0 | 0 | 0 | 1 | -90 | 90 | 0.094368 | 0.023884 | -0.093961 | -0.023625
30 | 28 | 1.7542 | 1.1227 | 2.9458e-09 | 0 | 0 | 0 | 0 | 0 | 1 | -90 | 90 | 0.025473 | 0.0063896 | -0.025461 | -0.006382
7 | 8 | 1.2042 | 0.77072 | 4.0445e-09 | 0 | 0 | 0 | 0 | 0 | 1 | -90 | 90 | 0.14682 | 0.0374 | -0.14654 | -0.037222
7 | 9 | 0.046437 | 0.02972 | 2.3394e-10 | 0 | 0 | 0 | 0 | 0 | 1 | -90 | 90 | -0.15169 | -0.03862 | 0.1517 | 0.038628
8 | 10 | 4.0203 | 2.573 | 6.7511e-09 | 0 | 0 | 0 | 0 | 0 | 1 | -90 | 90 | 0.13084 | 0.033289 | -0.1301 | -0.032816
9 | 11 | 0.37472 | 0.23982 | 1.8878e-09 | 0 | 0 | 0 | 0 | 0 | 1 | -90 | 90 | -0.16122 | -0.041014 | 0.16132 | 0.04108
10 | 16 | 2.6598 | 1.7023 | 4.4665e-09 | 0 | 0 | 0 | 0 | 0 | 1 | -90 | 90 | 0.046141 | 0.011598 | -0.046079 | -0.011559
10 | 17 | 2.3532 | 1.506 | 3.9516e-09 | 0 | 0 | 0 | 0 | 0 | 1 | -90 | 90 | 0.083963 | 0.021218 | -0.083783 | -0.021103
11 | 33 | 1.0379 | 0.66426 | 5.2288e-09 | 0 | 0 | 0 | 0 | 0 | 1 | -90 | 90 | -0.17847 | -0.045378 | 0.17883 | 0.045604
16 | 26 | 1.6239 | 1.0393 | 2.727e-09 | 0 | 0 | 0 | 0 | 0 | 1 | -90 | 90 | 0.020019 | 0.0050222 | -0.020012 | -0.0050179
16 | 24 | 1.5169 | 0.97081 | 2.5473e-09 | 0 | 0 | 0 | 0 | 0 | 1 | -90 | 90 | 0.02606 | 0.0065367 | -0.026049 | -0.0065297
17 | 14 | 2.8788 | 1.8424 | 4.8343e-09 | 0 | 0 | 0 | 0 | 0 | 1 | -90 | 90 | 0.068646 | 0.017309 | -0.068497 | -0.017215
26 | 40 | 1.5403 | 0.9858 | 2.5866e-09 | 0 | 0 | 0 | 0 | 0 | 1 | -90 | 90 | 0.020012 | 0.0050179 | -0.020005 | -0.0050139
24 | 25 | 2.5069 | 1.6044 | 4.2097e-09 | 0 | 0 | 0 | 0 | 0 | 1 | -90 | 90 | 0.012467 | 0.0031257 | -0.012462 | -0.0031234
22 | 21 | 1.1375 | 0.72803 | 1.9102e-09 | 0 | 0 | 0 | 0 | 0 | 1 | -90 | 90 | 0.0067023 | 0.0016798 | -0.0067017 | -0.0016796
20 | 19 | 2.3633 | 1.5125 | 3.9685e-09 | 0 | 0 | 0 | 0 | 0 | 1 | -90 | 90 | 0.032395 | 0.0081299 | -0.032368 | -0.0081128
18 | 19 | 2.162 | 1.3837 | 3.6306e-09 | 0 | 0 | 0 | 0 | 0 | 1 | -90 | 90 | -0.0097325 | -0.0024393 | 0.0097348 | 0.0024404
28 | 29 | 2.4093 | 1.5419 | 4.0458e-09 | 0 | 0 | 0 | 0 | 0 | 1 | -90 | 90 | 0.011295 | 0.0028318 | -0.011292 | -0.0028301
31 | 36 | 6.0485 | 3.8711 | 1.0157e-08 | 0 | 0 | 0 | 0 | 0 | 1 | -90 | 90 | 0.013655 | 0.0034281 | -0.013642 | -0.0034212
31 | 34 | 1.9629 | 1.2562 | 3.2962e-09 | 0 | 0 | 0 | 0 | 0 | 1 | -90 | 90 | 0.080307 | 0.020197 | -0.080169 | -0.020109
36 | 39 | 3.2726 | 2.0945 | 5.4956e-09 | 0 | 0 | 0 | 0 | 0 | 1 | -90 | 90 | 0.013642 | 0.0034212 | -0.013636 | -0.0034174
34 | 35 | 3.5376 | 2.2641 | 5.9406e-09 | 0 | 0 | 0 | 0 | 0 | 1 | -90 | 90 | 0.033753 | 0.0084761 | -0.033709 | -0.0084484
39 | 38 | 0.27831 | 0.17812 | 4.6736e-10 | 0 | 0 | 0 | 0 | 0 | 1 | -90 | 90 | 0.0032796 | 0.00082193 | -0.0032796 | -0.00082196