## bus_data
BUS_I | BUS_TYPE | Pd | Qd | Gs | Bs | area | Vm | Va | baseKV | zone | Vmax | Vmin
1 | 1 | 0.010358 | 0.0025959 | 0 | 0 | 1 | 0.99744 | -0.049301 | 0.4 | 1 | 1.1 | 0.9
2 | 1 | 0 | 0 | 0 | 0 | 1 | 0.99772 | -0.043879 | 0.4 | 1 | 1.1 | 0.9
3 | 1 | 0 | 0 | 0 | 0 | 1 | 0.99943 | -0.010922 | 0.4 | 1 | 1.1 | 0.9
4 | 1 | 0 | 0 | 0 | 0 | 1 | 0.99591 | -0.078871 | 0.4 | 1 | 1.1 | 0.9
5 | 1 | 0.038483 | 0.0096447 | 0 | 0 | 1 | 0.99976 | -0.0046264 | 0.4 | 1 | 1.1 | 0.9
7 | 1 | 0.0048754 | 0.0012219 | 0 | 0 | 1 | 0.99531 | -0.090327 | 0.4 | 1 | 1.1 | 0.9
6 | 3 | 0.044281 | 0.011098 | 0 | 0 | 1 | 1 | 0 | 0.4 | 1 | 1.1 | 0.9

## generator_data
GEN_BUS | PG | QG | QMAX | QMIN | VG | MBASE | GEN_STATUS | PMAX | PMIN
6 | 0.098051 | 0.024585 | 10 | -10 | 1 | 100 | 1 | 10 | 0

## branch_data
F_BUS | T_BUS | BR_R | BR_X | BR_B | RATE_A | RATE_B | RATE_C | TAP | SHIFT | BR_STATUS | ANGMIN | ANGMAX | P_in | Q_in | P_out | Q_out
1 | 2 | 2.3351 | 1.4944 | 3.9212e-09 | 0 | 0 | 0 | 0 | 0 | 1 | -90 | 90 | -0.010358 | -0.0025959 | 0.01036 | 0.0025972
2 | 3 | 9.6566 | 6.1802 | 1.6216e-08 | 0 | 0 | 0 | 0 | 0 | 1 | -90 | 90 | -0.015247 | -0.0038189 | 0.01527 | 0.0038326
2 | 4 | 31.8919 | 20.4108 | 5.3555e-08 | 0 | 0 | 0 | 0 | 0 | 1 | -90 | 90 | 0.0048862 | 0.0012217 | -0.0048781 | -0.0012219
3 | 5 | 1.8482 | 1.1829 | 3.1037e-09 | 0 | 0 | 0 | 0 | 0 | 1 | -90 | 90 | -0.01527 | -0.0038326 | 0.015275 | 0.0038353
4 | 7 | 10.4356 | 6.6788 | 1.7524e-08 | 0 | 0 | 0 | 0 | 0 | 1 | -90 | 90 | 0.0048781 | 0.0012219 | -0.0048754 | -0.0012219
5 | 6 | 0.38579 | 0.2469 | 6.4784e-10 | 0 | 0 | 0 | 0 | 0 | 1 | -90 | 90 | -0.053758 | -0.01348 | 0.05377 | 0.013487