## bus_data
BUS_I | BUS_TYPE | Pd | Qd | Gs | Bs | area | Vm | Va | baseKV | zone | Vmax | Vmin
1 | 1 | 0.0201 | 0.0050376 | 0 | 0 | 1 | 0.99602 | -0.076577 | 0.4 | 1 | 1.1 | 0.9
2 | 1 | 0 | 0 | 0 | 0 | 1 | 0.9973 | -0.051775 | 0.4 | 1 | 1.1 | 0.9
4 | 1 | 0 | 0 | 0 | 0 | 1 | 0.99723 | -0.053229 | 0.4 | 1 | 1.1 | 0.9
6 | 1 | 0 | 0 | 0 | 0 | 1 | 0.99864 | -0.026164 | 0.4 | 1 | 1.1 | 0.9
20 | 1 | 0.005594 | 0.001402 | 0 | 0 | 1 | 0.99662 | -0.065041 | 0.4 | 1 | 1.1 | 0.9
36 | 1 | 0.020741 | 0.0051982 | 0 | 0 | 1 | 0.99774 | -0.043432 | 0.4 | 1 | 1.1 | 0.9
31 | 3 | 0.028504 | 0.0071438 | 0 | 0 | 1 | 1 | 0 | 0.4 | 1 | 1.1 | 0.9
12 | 1 | 0.0066941 | 0.0016777 | 0 | 0 | 1 | 0.99654 | -0.066499 | 0.4 | 1 | 1.1 | 0.9
17 | 1 | 0.035049 | 0.0087841 | 0 | 0 | 1 | 0.9702 | -0.57384 | 0.4 | 1 | 1.1 | 0.9
16 | 1 | 0.035053 | 0.0087852 | 0 | 0 | 1 | 0.97174 | -0.54336 | 0.4 | 1 | 1.1 | 0.9
30 | 1 | 0.0173 | 0.0043358 | 0 | 0 | 1 | 0.99729 | -0.051036 | 0.4 | 1 | 1.1 | 0.9
8 | 1 | 0.0026674 | 0.00066852 | 0 | 0 | 1 | 0.99425 | -0.10848 | 0.4 | 1 | 1.1 | 0.9
9 | 1 | 0 | 0 | 0 | 0 | 1 | 0.99493 | -0.095694 | 0.4 | 1 | 1.1 | 0.9
10 | 1 | 0 | 0 | 0 | 0 | 1 | 0.99304 | -0.13134 | 0.4 | 1 | 1.1 | 0.9
11 | 1 | 0 | 0 | 0 | 0 | 1 | 0.99449 | -0.10409 | 0.4 | 1 | 1.1 | 0.9
13 | 1 | 0 | 0 | 0 | 0 | 1 | 0.99503 | -0.093767 | 0.4 | 1 | 1.1 | 0.9
14 | 1 | 0 | 0 | 0 | 0 | 1 | 0.98507 | -0.28357 | 0.4 | 1 | 1.1 | 0.9
23 | 1 | 0.013465 | 0.0033746 | 0 | 0 | 1 | 0.99333 | -0.12654 | 0.4 | 1 | 1.1 | 0.9
21 | 1 | 0.0054325 | 0.0013615 | 0 | 0 | 1 | 0.99319 | -0.12936 | 0.4 | 1 | 1.1 | 0.9
15 | 1 | 0 | 0 | 0 | 0 | 1 | 0.99461 | -0.10166 | 0.4 | 1 | 1.1 | 0.9
25 | 1 | 0.013872 | 0.0034766 | 0 | 0 | 1 | 0.98359 | -0.31204 | 0.4 | 1 | 1.1 | 0.9
26 | 1 | 0.0038174 | 0.00095672 | 0 | 0 | 1 | 0.99426 | -0.10846 | 0.4 | 1 | 1.1 | 0.9
24 | 1 | 0.0085842 | 0.0021514 | 0 | 0 | 1 | 0.99324 | -0.12829 | 0.4 | 1 | 1.1 | 0.9
22 | 1 | 0.028671 | 0.0071857 | 0 | 0 | 1 | 0.99187 | -0.15486 | 0.4 | 1 | 1.1 | 0.9
19 | 1 | 0 | 0 | 0 | 0 | 1 | 0.98131 | -0.35622 | 0.4 | 1 | 1.1 | 0.9
27 | 1 | 0 | 0 | 0 | 0 | 1 | 0.99155 | -0.15993 | 0.4 | 1 | 1.1 | 0.9
18 | 1 | 0 | 0 | 0 | 0 | 1 | 0.97646 | -0.45066 | 0.4 | 1 | 1.1 | 0.9
28 | 1 | 0.0076853 | 0.0019261 | 0 | 0 | 1 | 0.99142 | -0.16248 | 0.4 | 1 | 1.1 | 0.9
29 | 1 | 0 | 0 | 0 | 0 | 1 | 0.98569 | -0.2721 | 0.4 | 1 | 1.1 | 0.9
32 | 1 | 0.0026334 | 0.00065998 | 0 | 0 | 1 | 0.99138 | -0.16308 | 0.4 | 1 | 1.1 | 0.9
33 | 1 | 0.0050172 | 0.0012574 | 0 | 0 | 1 | 0.983 | -0.32413 | 0.4 | 1 | 1.1 | 0.9
34 | 1 | 0.02404 | 0.006025 | 0 | 0 | 1 | 0.9785 | -0.41175 | 0.4 | 1 | 1.1 | 0.9
35 | 1 | 0.045633 | 0.011437 | 0 | 0 | 1 | 0.97624 | -0.45615 | 0.4 | 1 | 1.1 | 0.9
39 | 1 | 0 | 0 | 0 | 0 | 1 | 0.97619 | -0.45704 | 0.4 | 1 | 1.1 | 0.9
37 | 1 | 0.090408 | 0.022658 | 0 | 0 | 1 | 0.97471 | -0.48621 | 0.4 | 1 | 1.1 | 0.9
38 | 1 | 0.024408 | 0.0061172 | 0 | 0 | 1 | 0.97353 | -0.5095 | 0.4 | 1 | 1.1 | 0.9
40 | 1 | 0 | 0 | 0 | 0 | 1 | 0.97332 | -0.51367 | 0.4 | 1 | 1.1 | 0.9
41 | 1 | 0.019144 | 0.0047978 | 0 | 0 | 1 | 0.97211 | -0.53749 | 0.4 | 1 | 1.1 | 0.9

## generator_data
GEN_BUS | PG | QG | QMAX | QMIN | VG | MBASE | GEN_STATUS | PMAX | PMIN
31 | 0.47218 | 0.1213 | 10 | -10 | 1 | 100 | 1 | 10 | 0

## branch_data
F_BUS | T_BUS | BR_R | BR_X | BR_B | RATE_A | RATE_B | RATE_C | TAP | SHIFT | BR_STATUS | ANGMIN | ANGMAX | P_in | Q_in | P_out | Q_out
1 | 2 | 5.4937 | 3.516 | 9.2254e-09 | 0 | 0 | 0 | 0 | 0 | 1 | -90 | 90 | -0.0201 | -0.0050376 | 0.020124 | 0.0050519
2 | 4 | 0.52742 | 0.33755 | 8.8568e-10 | 0 | 0 | 0 | 0 | 0 | 1 | -90 | 90 | 0.012296 | 0.003084 | -0.012296 | -0.0030835
2 | 6 | 3.5294 | 2.2588 | 5.9268e-09 | 0 | 0 | 0 | 0 | 0 | 1 | -90 | 90 | -0.032421 | -0.0081359 | 0.03246 | 0.0081607
4 | 20 | 4.2818 | 2.7403 | 7.1902e-09 | 0 | 0 | 0 | 0 | 0 | 1 | -90 | 90 | 0.012296 | 0.0030835 | -0.012289 | -0.0030798
6 | 36 | 3.718 | 2.3795 | 6.2435e-09 | 0 | 0 | 0 | 0 | 0 | 1 | -90 | 90 | 0.020758 | 0.0052085 | -0.020741 | -0.0051982
6 | 31 | 2.204 | 1.4106 | 3.7012e-09 | 0 | 0 | 0 | 0 | 0 | 1 | -90 | 90 | -0.053218 | -0.013369 | 0.053285 | 0.013411
20 | 12 | 0.96965 | 0.62058 | 1.6283e-09 | 0 | 0 | 0 | 0 | 0 | 1 | -90 | 90 | 0.0066946 | 0.0016778 | -0.0066941 | -0.0016777
31 | 30 | 0.59579 | 0.3813 | 5.0024e-09 | 0 | 0 | 0 | 0 | 0 | 1 | -90 | 90 | 0.39039 | 0.10075 | -0.38942 | -0.10013
17 | 16 | 3.6751 | 2.352 | 6.1714e-09 | 0 | 0 | 0 | 0 | 0 | 1 | -90 | 90 | -0.035049 | -0.0087841 | 0.0351 | 0.0088162
16 | 18 | 5.6243 | 3.5995 | 9.4447e-09 | 0 | 0 | 0 | 0 | 0 | 1 | -90 | 90 | -0.070153 | -0.017601 | 0.070465 | 0.0178
30 | 13 | 0.51985 | 0.3327 | 4.3648e-09 | 0 | 0 | 0 | 0 | 0 | 1 | -90 | 90 | 0.37212 | 0.09579 | -0.37135 | -0.095296
8 | 9 | 0.65443 | 0.41884 | 5.4948e-09 | 0 | 0 | 0 | 0 | 0 | 1 | -90 | 90 | -0.088317 | -0.022782 | 0.088372 | 0.022816
8 | 10 | 1.2046 | 0.77096 | 4.0458e-09 | 0 | 0 | 0 | 0 | 0 | 1 | -90 | 90 | 0.085649 | 0.022113 | -0.085554 | -0.022053
9 | 11 | 0.66312 | 0.4244 | 1.1136e-09 | 0 | 0 | 0 | 0 | 0 | 1 | -90 | 90 | 0.056276 | 0.01415 | -0.056253 | -0.014135
9 | 13 | 0.059875 | 0.03832 | 5.0273e-10 | 0 | 0 | 0 | 0 | 0 | 1 | -90 | 90 | -0.14465 | -0.036966 | 0.14466 | 0.036975
10 | 14 | 7.9477 | 5.0865 | 1.3346e-08 | 0 | 0 | 0 | 0 | 0 | 1 | -90 | 90 | 0.085554 | 0.022053 | -0.084925 | -0.021651
11 | 23 | 4.5073 | 2.8847 | 7.569e-09 | 0 | 0 | 0 | 0 | 0 | 1 | -90 | 90 | 0.022073 | 0.0055407 | -0.02205 | -0.0055263
11 | 21 | 3.2797 | 2.099 | 5.5074e-09 | 0 | 0 | 0 | 0 | 0 | 1 | -90 | 90 | 0.03418 | 0.0085947 | -0.034139 | -0.0085689
13 | 15 | 0.15719 | 0.1006 | 1.3198e-09 | 0 | 0 | 0 | 0 | 0 | 1 | -90 | 90 | 0.22669 | 0.058322 | -0.2266 | -0.058266
14 | 25 | 1.4722 | 0.94218 | 2.4721e-09 | 0 | 0 | 0 | 0 | 0 | 1 | -90 | 90 | 0.084925 | 0.021651 | -0.084808 | -0.021577
23 | 24 | 0.90518 | 0.57932 | 1.52e-09 | 0 | 0 | 0 | 0 | 0 | 1 | -90 | 90 | 0.0085849 | 0.0021517 | -0.0085842 | -0.0021514
21 | 22 | 3.9285 | 2.5142 | 6.597e-09 | 0 | 0 | 0 | 0 | 0 | 1 | -90 | 90 | 0.028706 | 0.0072074 | -0.028671 | -0.0071857
15 | 26 | 0.13524 | 0.08655 | 1.1355e-09 | 0 | 0 | 0 | 0 | 0 | 1 | -90 | 90 | 0.2266 | 0.058266 | -0.22652 | -0.058218
25 | 19 | 2.7267 | 1.7451 | 4.5789e-09 | 0 | 0 | 0 | 0 | 0 | 1 | -90 | 90 | 0.070936 | 0.0181 | -0.070785 | -0.018004
26 | 27 | 1.0386 | 0.66468 | 8.7201e-09 | 0 | 0 | 0 | 0 | 0 | 1 | -90 | 90 | 0.22271 | 0.057262 | -0.22215 | -0.056907
19 | 18 | 5.7854 | 3.7026 | 9.7152e-09 | 0 | 0 | 0 | 0 | 0 | 1 | -90 | 90 | 0.070785 | 0.018004 | -0.070465 | -0.0178
27 | 28 | 1.0883 | 0.69652 | 1.8276e-09 | 0 | 0 | 0 | 0 | 0 | 1 | -90 | 90 | 0.01032 | 0.0025866 | -0.010319 | -0.002586
27 | 29 | 2.3551 | 1.5073 | 1.9774e-08 | 0 | 0 | 0 | 0 | 0 | 1 | -90 | 90 | 0.21183 | 0.05432 | -0.21068 | -0.053589
28 | 32 | 1.0027 | 0.64172 | 1.6838e-09 | 0 | 0 | 0 | 0 | 0 | 1 | -90 | 90 | 0.0026334 | 0.00065987 | -0.0026334 | -0.00065998
29 | 33 | 1.0829 | 0.69307 | 9.0925e-09 | 0 | 0 | 0 | 0 | 0 | 1 | -90 | 90 | 0.21068 | 0.053589 | -0.21016 | -0.053253
33 | 34 | 1.855 | 1.1872 | 1.5575e-08 | 0 | 0 | 0 | 0 | 0 | 1 | -90 | 90 | 0.20514 | 0.051996 | -0.20428 | -0.051447
34 | 35 | 1.0586 | 0.6775 | 8.8883e-09 | 0 | 0 | 0 | 0 | 0 | 1 | -90 | 90 | 0.18024 | 0.045422 | -0.17986 | -0.045178
35 | 39 | 0.028317 | 0.018123 | 2.3776e-10 | 0 | 0 | 0 | 0 | 0 | 1 | -90 | 90 | 0.13423 | 0.033741 | -0.13422 | -0.033738
39 | 37 | 0.92873 | 0.59439 | 7.798e-09 | 0 | 0 | 0 | 0 | 0 | 1 | -90 | 90 | 0.13422 | 0.033738 | -0.13403 | -0.033619
37 | 38 | 2.2747 | 1.4558 | 7.6395e-09 | 0 | 0 | 0 | 0 | 0 | 1 | -90 | 90 | 0.043626 | 0.010961 | -0.043577 | -0.01093
38 | 40 | 0.9245 | 0.59168 | 1.5525e-09 | 0 | 0 | 0 | 0 | 0 | 1 | -90 | 90 | 0.019169 | 0.0048132 | -0.019165 | -0.0048109
40 | 41 | 5.2765 | 3.3769 | 8.8606e-09 | 0 | 0 | 0 | 0 | 0 | 1 | -90 | 90 | 0.019165 | 0.0048109 | -0.019144 | -0.0047978