## bus_data
BUS_I | BUS_TYPE | Pd | Qd | Gs | Bs | area | Vm | Va | baseKV | zone | Vmax | Vmin
1 | 1 | 0.0056098 | 0.001406 | 0 | 0 | 1 | 0.9735 | -0.5109 | 0.4 | 1 | 1.1 | 0.9
2 | 1 | 0 | 0 | 0 | 0 | 1 | 0.97324 | -0.51606 | 0.4 | 1 | 1.1 | 0.9
66 | 1 | 0.0023946 | 0.00060014 | 0 | 0 | 1 | 0.97757 | -0.43089 | 0.4 | 1 | 1.1 | 0.9
7 | 1 | 0 | 0 | 0 | 0 | 1 | 0.97294 | -0.52191 | 0.4 | 1 | 1.1 | 0.9
64 | 1 | 0.0039166 | 0.00098158 | 0 | 0 | 1 | 0.97836 | -0.4154 | 0.4 | 1 | 1.1 | 0.9
9 | 1 | 0.011007 | 0.0027587 | 0 | 0 | 1 | 0.97249 | -0.53081 | 0.4 | 1 | 1.1 | 0.9
5 | 1 | 0 | 0 | 0 | 0 | 1 | 0.98062 | -0.37274 | 0.4 | 1 | 1.1 | 0.9
6 | 1 | 0.0031692 | 0.00079427 | 0 | 0 | 1 | 0.9806 | -0.37317 | 0.4 | 1 | 1.1 | 0.9
29 | 1 | 0.0093863 | 0.0023524 | 0 | 0 | 1 | 0.98067 | -0.37185 | 0.4 | 1 | 1.1 | 0.9
111 | 1 | 0.010271 | 0.0025742 | 0 | 0 | 1 | 0.97154 | -0.54958 | 0.4 | 1 | 1.1 | 0.9
8 | 1 | 0.0040697 | 0.00102 | 0 | 0 | 1 | 0.97248 | -0.53105 | 0.4 | 1 | 1.1 | 0.9
28 | 1 | 0.016692 | 0.0041833 | 0 | 0 | 1 | 0.9808 | -0.36923 | 0.4 | 1 | 1.1 | 0.9
10 | 1 | 0.0072725 | 0.0018226 | 0 | 0 | 1 | 0.98126 | -0.36031 | 0.4 | 1 | 1.1 | 0.9
11 | 1 | 0 | 0 | 0 | 0 | 1 | 0.98132 | -0.35912 | 0.4 | 1 | 1.1 | 0.9
12 | 1 | 0.011373 | 0.0028504 | 0 | 0 | 1 | 0.98189 | -0.34798 | 0.4 | 1 | 1.1 | 0.9
17 | 1 | 0 | 0 | 0 | 0 | 1 | 0.98236 | -0.33883 | 0.4 | 1 | 1.1 | 0.9
22 | 1 | 0 | 0 | 0 | 0 | 1 | 0.98096 | -0.36613 | 0.4 | 1 | 1.1 | 0.9
15 | 1 | 0.01637 | 0.0041026 | 0 | 0 | 1 | 0.98432 | -0.30055 | 0.4 | 1 | 1.1 | 0.9
13 | 1 | 0.0062642 | 0.00157 | 0 | 0 | 1 | 0.98439 | -0.29921 | 0.4 | 1 | 1.1 | 0.9
14 | 1 | 0.0079388 | 0.0019897 | 0 | 0 | 1 | 0.98448 | -0.29747 | 0.4 | 1 | 1.1 | 0.9
16 | 1 | 0.0052474 | 0.0013151 | 0 | 0 | 1 | 0.98563 | -0.2752 | 0.4 | 1 | 1.1 | 0.9
18 | 1 | 0.0054766 | 0.0013726 | 0 | 0 | 1 | 0.98708 | -0.24693 | 0.4 | 1 | 1.1 | 0.9
23 | 1 | 0.0059476 | 0.0014906 | 0 | 0 | 1 | 0.98715 | -0.24567 | 0.4 | 1 | 1.1 | 0.9
30 | 1 | 0.0031782 | 0.00079652 | 0 | 0 | 1 | 0.98054 | -0.37446 | 0.4 | 1 | 1.1 | 0.9
24 | 1 | 0 | 0 | 0 | 0 | 1 | 0.99014 | -0.18796 | 0.4 | 1 | 1.1 | 0.9
19 | 1 | 0.017232 | 0.0043188 | 0 | 0 | 1 | 0.97859 | -0.41263 | 0.4 | 1 | 1.1 | 0.9
20 | 1 | 0 | 0 | 0 | 0 | 1 | 0.97885 | -0.40754 | 0.4 | 1 | 1.1 | 0.9
21 | 1 | 0 | 0 | 0 | 0 | 1 | 0.97964 | -0.39192 | 0.4 | 1 | 1.1 | 0.9
33 | 1 | 0.015474 | 0.0038781 | 0 | 0 | 1 | 0.98013 | -0.38237 | 0.4 | 1 | 1.1 | 0.9
25 | 1 | 0.0012339 | 0.00030925 | 0 | 0 | 1 | 0.98993 | -0.19205 | 0.4 | 1 | 1.1 | 0.9
27 | 3 | 0 | 0 | 0 | 0 | 1 | 1 | 0 | 0.4 | 1 | 1.1 | 0.9
31 | 1 | 0.0014052 | 0.00035217 | 0 | 0 | 1 | 0.98982 | -0.19414 | 0.4 | 1 | 1.1 | 0.9
62 | 1 | 0.0013597 | 0.00034077 | 0 | 0 | 1 | 0.99506 | -0.093456 | 0.4 | 1 | 1.1 | 0.9
32 | 1 | 0.0037339 | 0.00093581 | 0 | 0 | 1 | 0.98949 | -0.20038 | 0.4 | 1 | 1.1 | 0.9
53 | 1 | 0.0015348 | 0.00038466 | 0 | 0 | 1 | 0.99365 | -0.12011 | 0.4 | 1 | 1.1 | 0.9
34 | 1 | 0.0032844 | 0.00082316 | 0 | 0 | 1 | 0.98851 | -0.21932 | 0.4 | 1 | 1.1 | 0.9
35 | 1 | 0 | 0 | 0 | 0 | 1 | 0.98809 | -0.22749 | 0.4 | 1 | 1.1 | 0.9
37 | 1 | 0 | 0 | 0 | 0 | 1 | 0.98803 | -0.22865 | 0.4 | 1 | 1.1 | 0.9
91 | 1 | 0 | 0 | 0 | 0 | 1 | 0.98782 | -0.23284 | 0.4 | 1 | 1.1 | 0.9
39 | 1 | 0 | 0 | 0 | 0 | 1 | 0.988 | -0.22922 | 0.4 | 1 | 1.1 | 0.9
92 | 1 | 0.0011618 | 0.00029117 | 0 | 0 | 1 | 0.98775 | -0.2341 | 0.4 | 1 | 1.1 | 0.9
90 | 1 | 0.0004786 | 0.00011995 | 0 | 0 | 1 | 0.98682 | -0.25212 | 0.4 | 1 | 1.1 | 0.9
36 | 1 | 0.0012675 | 0.00031766 | 0 | 0 | 1 | 0.98795 | -0.23025 | 0.4 | 1 | 1.1 | 0.9
38 | 1 | 0 | 0 | 0 | 0 | 1 | 0.98797 | -0.22995 | 0.4 | 1 | 1.1 | 0.9
40 | 1 | 0.00049698 | 0.00012456 | 0 | 0 | 1 | 0.98798 | -0.22959 | 0.4 | 1 | 1.1 | 0.9
41 | 1 | 0.0047662 | 0.0011945 | 0 | 0 | 1 | 0.98049 | -0.37423 | 0.4 | 1 | 1.1 | 0.9
42 | 1 | 0.005386 | 0.0013499 | 0 | 0 | 1 | 0.98139 | -0.35658 | 0.4 | 1 | 1.1 | 0.9
43 | 1 | 0.0039504 | 0.00099006 | 0 | 0 | 1 | 0.97929 | -0.39763 | 0.4 | 1 | 1.1 | 0.9
44 | 1 | 0 | 0 | 0 | 0 | 1 | 0.98354 | -0.31468 | 0.4 | 1 | 1.1 | 0.9
45 | 1 | 0.0036948 | 0.00092602 | 0 | 0 | 1 | 0.97912 | -0.40099 | 0.4 | 1 | 1.1 | 0.9
46 | 1 | 0 | 0 | 0 | 0 | 1 | 0.98293 | -0.32649 | 0.4 | 1 | 1.1 | 0.9
48 | 1 | 0 | 0 | 0 | 0 | 1 | 0.98391 | -0.30741 | 0.4 | 1 | 1.1 | 0.9
61 | 1 | 0.0025028 | 0.00062726 | 0 | 0 | 1 | 0.9786 | -0.41132 | 0.4 | 1 | 1.1 | 0.9
65 | 1 | 0.0062636 | 0.0015698 | 0 | 0 | 1 | 0.98066 | -0.37054 | 0.4 | 1 | 1.1 | 0.9
47 | 1 | 0 | 0 | 0 | 0 | 1 | 0.98204 | -0.34397 | 0.4 | 1 | 1.1 | 0.9
68 | 1 | 0 | 0 | 0 | 0 | 1 | 0.98261 | -0.33281 | 0.4 | 1 | 1.1 | 0.9
109 | 1 | 0.0023129 | 0.00057966 | 0 | 0 | 1 | 0.98163 | -0.3521 | 0.4 | 1 | 1.1 | 0.9
67 | 1 | 0.0043606 | 0.0010929 | 0 | 0 | 1 | 0.98295 | -0.32628 | 0.4 | 1 | 1.1 | 0.9
60 | 1 | 0.0064516 | 0.0016169 | 0 | 0 | 1 | 0.98468 | -0.29246 | 0.4 | 1 | 1.1 | 0.9
57 | 1 | 0.0024024 | 0.0006021 | 0 | 0 | 1 | 0.9784 | -0.41514 | 0.4 | 1 | 1.1 | 0.9
63 | 1 | 0.0086531 | 0.0021687 | 0 | 0 | 1 | 0.97924 | -0.39823 | 0.4 | 1 | 1.1 | 0.9
110 | 1 | 0.0033491 | 0.00083936 | 0 | 0 | 1 | 0.98147 | -0.35515 | 0.4 | 1 | 1.1 | 0.9
59 | 1 | 0.0092732 | 0.0023241 | 0 | 0 | 1 | 0.98629 | -0.26139 | 0.4 | 1 | 1.1 | 0.9
49 | 1 | 0.0030541 | 0.00076543 | 0 | 0 | 1 | 0.99107 | -0.1694 | 0.4 | 1 | 1.1 | 0.9
50 | 1 | 0.002325 | 0.0005827 | 0 | 0 | 1 | 0.98971 | -0.19554 | 0.4 | 1 | 1.1 | 0.9
51 | 1 | 0.0013323 | 0.00033391 | 0 | 0 | 1 | 0.99255 | -0.14112 | 0.4 | 1 | 1.1 | 0.9
52 | 1 | 0.0014756 | 0.00036981 | 0 | 0 | 1 | 0.9882 | -0.22457 | 0.4 | 1 | 1.1 | 0.9
54 | 1 | 0.0046108 | 0.0011556 | 0 | 0 | 1 | 0.97812 | -0.42067 | 0.4 | 1 | 1.1 | 0.9
55 | 1 | 0.001801 | 0.00045138 | 0 | 0 | 1 | 0.97815 | -0.42018 | 0.4 | 1 | 1.1 | 0.9
56 | 1 | 0.0020955 | 0.00052518 | 0 | 0 | 1 | 0.978 | -0.42309 | 0.4 | 1 | 1.1 | 0.9
58 | 1 | 0.0034523 | 0.00086523 | 0 | 0 | 1 | 0.97798 | -0.42348 | 0.4 | 1 | 1.1 | 0.9
69 | 1 | 0.00046637 | 0.00011688 | 0 | 0 | 1 | 0.97683 | -0.44744 | 0.4 | 1 | 1.1 | 0.9
70 | 1 | 0.00051041 | 0.00012792 | 0 | 0 | 1 | 0.9769 | -0.44617 | 0.4 | 1 | 1.1 | 0.9
71 | 1 | 0 | 0 | 0 | 0 | 1 | 0.97672 | -0.44961 | 0.4 | 1 | 1.1 | 0.9
72 | 1 | 0 | 0 | 0 | 0 | 1 | 0.97704 | -0.44342 | 0.4 | 1 | 1.1 | 0.9
73 | 1 | 0.0010444 | 0.00026175 | 0 | 0 | 1 | 0.97669 | -0.45032 | 0.4 | 1 | 1.1 | 0.9
74 | 1 | 0.0013075 | 0.0003277 | 0 | 0 | 1 | 0.97662 | -0.4517 | 0.4 | 1 | 1.1 | 0.9
79 | 1 | 0 | 0 | 0 | 0 | 1 | 0.97717 | -0.44076 | 0.4 | 1 | 1.1 | 0.9
101 | 1 | 0.0011494 | 0.00028808 | 0 | 0 | 1 | 0.97655 | -0.45305 | 0.4 | 1 | 1.1 | 0.9
99 | 1 | 0.00046202 | 0.00011579 | 0 | 0 | 1 | 0.97741 | -0.43598 | 0.4 | 1 | 1.1 | 0.9
75 | 1 | 0.0027256 | 0.0006831 | 0 | 0 | 1 | 0.98204 | -0.34536 | 0.4 | 1 | 1.1 | 0.9
76 | 1 | 0.0039515 | 0.00099035 | 0 | 0 | 1 | 0.98209 | -0.34421 | 0.4 | 1 | 1.1 | 0.9
77 | 1 | 0.0030297 | 0.00075932 | 0 | 0 | 1 | 0.98202 | -0.34564 | 0.4 | 1 | 1.1 | 0.9
78 | 1 | 0 | 0 | 0 | 0 | 1 | 0.98246 | -0.33699 | 0.4 | 1 | 1.1 | 0.9
93 | 1 | 0 | 0 | 0 | 0 | 1 | 0.98334 | -0.31995 | 0.4 | 1 | 1.1 | 0.9
94 | 1 | 0 | 0 | 0 | 0 | 1 | 0.98305 | -0.32557 | 0.4 | 1 | 1.1 | 0.9
88 | 1 | 0.0019948 | 0.00049995 | 0 | 0 | 1 | 0.98526 | -0.28252 | 0.4 | 1 | 1.1 | 0.9
106 | 1 | 0.00070706 | 0.00017721 | 0 | 0 | 1 | 0.97642 | -0.45564 | 0.4 | 1 | 1.1 | 0.9
100 | 1 | 0.0041281 | 0.0010346 | 0 | 0 | 1 | 0.97753 | -0.43365 | 0.4 | 1 | 1.1 | 0.9
80 | 1 | 0.00059757 | 0.00014976 | 0 | 0 | 1 | 0.98199 | -0.34623 | 0.4 | 1 | 1.1 | 0.9
81 | 1 | 0.0037946 | 0.00095103 | 0 | 0 | 1 | 0.98206 | -0.34493 | 0.4 | 1 | 1.1 | 0.9
82 | 1 | 0 | 0 | 0 | 0 | 1 | 0.98164 | -0.35313 | 0.4 | 1 | 1.1 | 0.9
83 | 1 | 0.0015236 | 0.00038185 | 0 | 0 | 1 | 0.98242 | -0.33778 | 0.4 | 1 | 1.1 | 0.9
84 | 1 | 0.0019943 | 0.00049983 | 0 | 0 | 1 | 0.98144 | -0.35701 | 0.4 | 1 | 1.1 | 0.9
96 | 1 | 0 | 0 | 0 | 0 | 1 | 0.98078 | -0.36988 | 0.4 | 1 | 1.1 | 0.9
98 | 1 | 0 | 0 | 0 | 0 | 1 | 0.97974 | -0.39031 | 0.4 | 1 | 1.1 | 0.9
95 | 1 | 0.00073875 | 0.00018515 | 0 | 0 | 1 | 0.98073 | -0.37091 | 0.4 | 1 | 1.1 | 0.9
85 | 1 | 0.00066305 | 0.00016618 | 0 | 0 | 1 | 0.98599 | -0.2682 | 0.4 | 1 | 1.1 | 0.9
86 | 1 | 0.0011647 | 0.00029191 | 0 | 0 | 1 | 0.98572 | -0.27343 | 0.4 | 1 | 1.1 | 0.9
87 | 1 | 0.00049104 | 0.00012307 | 0 | 0 | 1 | 0.98628 | -0.26271 | 0.4 | 1 | 1.1 | 0.9
89 | 1 | 0.00078456 | 0.00019663 | 0 | 0 | 1 | 0.98662 | -0.25597 | 0.4 | 1 | 1.1 | 0.9
108 | 1 | 0.00072419 | 0.0001815 | 0 | 0 | 1 | 0.97882 | -0.40829 | 0.4 | 1 | 1.1 | 0.9
105 | 1 | 0.00073598 | 0.00018445 | 0 | 0 | 1 | 0.97631 | -0.45779 | 0.4 | 1 | 1.1 | 0.9
102 | 1 | 0.0012252 | 0.00030707 | 0 | 0 | 1 | 0.97607 | -0.46237 | 0.4 | 1 | 1.1 | 0.9
103 | 1 | 0.0021307 | 0.00053401 | 0 | 0 | 1 | 0.97608 | -0.4623 | 0.4 | 1 | 1.1 | 0.9
104 | 1 | 0 | 0 | 0 | 0 | 1 | 0.97609 | -0.46199 | 0.4 | 1 | 1.1 | 0.9
107 | 1 | 0.0011847 | 0.00029692 | 0 | 0 | 1 | 0.97611 | -0.46174 | 0.4 | 1 | 1.1 | 0.9

## generator_data
GEN_BUS | PG | QG | QMAX | QMIN | VG | MBASE | GEN_STATUS | PMAX | PMIN
27 | 0.31238 | 0.080319 | 10 | -10 | 1 | 100 | 1 | 10 | 0

## branch_data
F_BUS | T_BUS | BR_R | BR_X | BR_B | RATE_A | RATE_B | RATE_C | TAP | SHIFT | BR_STATUS | ANGMIN | ANGMAX | P_in | Q_in | P_out | Q_out
1 | 2 | 0.86503 | 0.55362 | 1.4526e-09 | 0 | 0 | 0 | 0 | 0 | 1 | -90 | 90 | 0.025381 | 0.0063727 | -0.025375 | -0.0063688
1 | 66 | 11.0225 | 7.0544 | 1.851e-08 | 0 | 0 | 0 | 0 | 0 | 1 | -90 | 90 | -0.030991 | -0.0077786 | 0.031109 | 0.0078528
2 | 7 | 0.97844 | 0.6262 | 1.6431e-09 | 0 | 0 | 0 | 0 | 0 | 1 | -90 | 90 | 0.025375 | 0.0063688 | -0.025368 | -0.0063644
66 | 64 | 1.9903 | 1.2738 | 3.3422e-09 | 0 | 0 | 0 | 0 | 0 | 1 | -90 | 90 | -0.033504 | -0.0084528 | 0.033529 | 0.0084684
7 | 9 | 1.4894 | 0.95323 | 2.5011e-09 | 0 | 0 | 0 | 0 | 0 | 1 | -90 | 90 | 0.025368 | 0.0063645 | -0.025357 | -0.0063578
64 | 63 | 1.9786 | 1.2663 | 3.3226e-09 | 0 | 0 | 0 | 0 | 0 | 1 | -90 | 90 | -0.037445 | -0.00945 | 0.037476 | 0.0094694
9 | 8 | 0.071867 | 0.045995 | 1.2068e-10 | 0 | 0 | 0 | 0 | 0 | 1 | -90 | 90 | 0.01435 | 0.003599 | -0.014349 | -0.0035989
5 | 6 | 0.58828 | 0.3765 | 9.8788e-10 | 0 | 0 | 0 | 0 | 0 | 1 | -90 | 90 | 0.0031692 | 0.00079423 | -0.0031692 | -0.00079429
5 | 29 | 1.2086 | 0.77352 | 2.0296e-09 | 0 | 0 | 0 | 0 | 0 | 1 | -90 | 90 | -0.0031692 | -0.00079423 | 0.0031694 | 0.00079412
29 | 28 | 0.89937 | 0.5756 | 1.5103e-09 | 0 | 0 | 0 | 0 | 0 | 1 | -90 | 90 | -0.012556 | -0.0031466 | 0.012557 | 0.0031474
111 | 8 | 7.6387 | 4.8887 | 1.2827e-08 | 0 | 0 | 0 | 0 | 0 | 1 | -90 | 90 | -0.010271 | -0.0025743 | 0.01028 | 0.0025789
28 | 22 | 0.45735 | 0.29271 | 7.6802e-10 | 0 | 0 | 0 | 0 | 0 | 1 | -90 | 90 | -0.029248 | -0.0073308 | 0.029253 | 0.0073335
10 | 11 | 0.70657 | 0.45221 | 1.1865e-09 | 0 | 0 | 0 | 0 | 0 | 1 | -90 | 90 | -0.0072724 | -0.0018227 | 0.0072728 | 0.0018228
11 | 12 | 6.6118 | 4.2316 | 1.1103e-08 | 0 | 0 | 0 | 0 | 0 | 1 | -90 | 90 | -0.0072728 | -0.0018228 | 0.0072766 | 0.0018242
12 | 17 | 2.122 | 1.3581 | 3.5634e-09 | 0 | 0 | 0 | 0 | 0 | 1 | -90 | 90 | -0.01865 | -0.0046747 | 0.018658 | 0.0046796
17 | 22 | 1.8108 | 1.1589 | 3.0408e-09 | 0 | 0 | 0 | 0 | 0 | 1 | -90 | 90 | 0.065273 | 0.016413 | -0.065188 | -0.016358
17 | 15 | 1.9798 | 1.2671 | 3.3247e-09 | 0 | 0 | 0 | 0 | 0 | 1 | -90 | 90 | -0.083931 | -0.021092 | 0.084085 | 0.02119
22 | 30 | 1 | 0.64001 | 1.6793e-09 | 0 | 0 | 0 | 0 | 0 | 1 | -90 | 90 | 0.035935 | 0.009025 | -0.035921 | -0.009016
15 | 13 | 0.058509 | 0.037445 | 9.8252e-11 | 0 | 0 | 0 | 0 | 0 | 1 | -90 | 90 | -0.10045 | -0.025293 | 0.10046 | 0.025297
13 | 14 | 0.070673 | 0.045231 | 1.1868e-10 | 0 | 0 | 0 | 0 | 0 | 1 | -90 | 90 | -0.10673 | -0.026867 | 0.10673 | 0.026872
14 | 16 | 0.84724 | 0.54223 | 1.4227e-09 | 0 | 0 | 0 | 0 | 0 | 1 | -90 | 90 | -0.11467 | -0.028862 | 0.11479 | 0.02894
16 | 18 | 1.0306 | 0.65956 | 1.7306e-09 | 0 | 0 | 0 | 0 | 0 | 1 | -90 | 90 | -0.12004 | -0.030255 | 0.1202 | 0.030359
18 | 23 | 0.044031 | 0.02818 | 7.3939e-11 | 0 | 0 | 0 | 0 | 0 | 1 | -90 | 90 | -0.12568 | -0.031732 | 0.12569 | 0.031736
23 | 24 | 1.9296 | 1.2349 | 3.2403e-09 | 0 | 0 | 0 | 0 | 0 | 1 | -90 | 90 | -0.13164 | -0.033227 | 0.132 | 0.03346
30 | 33 | 1.0418 | 0.66676 | 1.7495e-09 | 0 | 0 | 0 | 0 | 0 | 1 | -90 | 90 | 0.032743 | 0.0082195 | -0.032731 | -0.0082117
24 | 25 | 0.34334 | 0.21974 | 1.7297e-09 | 0 | 0 | 0 | 0 | 0 | 1 | -90 | 90 | 0.052665 | 0.013304 | -0.052655 | -0.013298
24 | 27 | 4.5477 | 2.9105 | 2.2911e-08 | 0 | 0 | 0 | 0 | 0 | 1 | -90 | 90 | -0.18467 | -0.046764 | 0.18635 | 0.047839
19 | 20 | 1.2698 | 0.81269 | 2.1324e-09 | 0 | 0 | 0 | 0 | 0 | 1 | -90 | 90 | -0.017232 | -0.0043189 | 0.017236 | 0.0043214
20 | 21 | 3.8939 | 2.4921 | 6.5389e-09 | 0 | 0 | 0 | 0 | 0 | 1 | -90 | 90 | -0.017236 | -0.0043214 | 0.017249 | 0.004329
21 | 33 | 2.3865 | 1.5274 | 4.0076e-09 | 0 | 0 | 0 | 0 | 0 | 1 | -90 | 90 | -0.017249 | -0.0043289 | 0.017257 | 0.0043336
25 | 31 | 0.17885 | 0.11446 | 9.0101e-10 | 0 | 0 | 0 | 0 | 0 | 1 | -90 | 90 | 0.051421 | 0.012989 | -0.051416 | -0.012986
27 | 62 | 3.369 | 2.1561 | 1.6972e-08 | 0 | 0 | 0 | 0 | 0 | 1 | -90 | 90 | 0.12603 | 0.03248 | -0.12546 | -0.032117
31 | 32 | 0.55074 | 0.35247 | 2.7745e-09 | 0 | 0 | 0 | 0 | 0 | 1 | -90 | 90 | 0.05001 | 0.012633 | -0.049995 | -0.012624
62 | 53 | 0.96534 | 0.61782 | 4.8632e-09 | 0 | 0 | 0 | 0 | 0 | 1 | -90 | 90 | 0.1241 | 0.031776 | -0.12394 | -0.031674
32 | 34 | 1.8044 | 1.1548 | 9.0901e-09 | 0 | 0 | 0 | 0 | 0 | 1 | -90 | 90 | 0.046261 | 0.011688 | -0.04622 | -0.011662
53 | 51 | 0.76882 | 0.49205 | 3.8732e-09 | 0 | 0 | 0 | 0 | 0 | 1 | -90 | 90 | 0.1224 | 0.031289 | -0.12228 | -0.03121
34 | 35 | 0.83698 | 0.53567 | 4.2166e-09 | 0 | 0 | 0 | 0 | 0 | 1 | -90 | 90 | 0.042935 | 0.010839 | -0.042918 | -0.010829
35 | 37 | 2.8855 | 1.8467 | 4.8456e-09 | 0 | 0 | 0 | 0 | 0 | 1 | -90 | 90 | 0.0017647 | 0.00044113 | -0.0017646 | -0.00044154
35 | 91 | 0.57198 | 0.36607 | 2.8815e-09 | 0 | 0 | 0 | 0 | 0 | 1 | -90 | 90 | 0.041154 | 0.010388 | -0.041143 | -0.010381
37 | 39 | 1.4152 | 0.9057 | 2.3764e-09 | 0 | 0 | 0 | 0 | 0 | 1 | -90 | 90 | 0.0017646 | 0.00044154 | -0.0017645 | -0.00044174
91 | 92 | 4.7204 | 3.021 | 7.9268e-09 | 0 | 0 | 0 | 0 | 0 | 1 | -90 | 90 | 0.0011618 | 0.00029044 | -0.0011618 | -0.00029117
91 | 90 | 2.116 | 1.3542 | 1.066e-08 | 0 | 0 | 0 | 0 | 0 | 1 | -90 | 90 | 0.039981 | 0.010091 | -0.039944 | -0.010068
39 | 40 | 0.90328 | 0.5781 | 1.5168e-09 | 0 | 0 | 0 | 0 | 0 | 1 | -90 | 90 | 0.0017645 | 0.00044174 | -0.0017645 | -0.00044187
90 | 89 | 0.42783 | 0.27381 | 2.1553e-09 | 0 | 0 | 0 | 0 | 0 | 1 | -90 | 90 | 0.039466 | 0.0099483 | -0.039458 | -0.0099439
36 | 38 | 1.0356 | 0.66277 | 1.739e-09 | 0 | 0 | 0 | 0 | 0 | 1 | -90 | 90 | -0.0012675 | -0.00031766 | 0.0012675 | 0.00031751
38 | 40 | 1.2476 | 0.79846 | 2.095e-09 | 0 | 0 | 0 | 0 | 0 | 1 | -90 | 90 | -0.0012675 | -0.00031751 | 0.0012675 | 0.00031732
41 | 42 | 2.5986 | 1.6631 | 4.3637e-09 | 0 | 0 | 0 | 0 | 0 | 1 | -90 | 90 | -0.029321 | -0.0073644 | 0.029346 | 0.0073798
41 | 43 | 4.1095 | 2.6301 | 6.901e-09 | 0 | 0 | 0 | 0 | 0 | 1 | -90 | 90 | 0.024555 | 0.0061699 | -0.024528 | -0.006153
42 | 44 | 5.229 | 3.3466 | 8.7809e-09 | 0 | 0 | 0 | 0 | 0 | 1 | -90 | 90 | -0.034732 | -0.0087296 | 0.034802 | 0.0087733
43 | 45 | 0.70152 | 0.44897 | 1.178e-09 | 0 | 0 | 0 | 0 | 0 | 1 | -90 | 90 | 0.020577 | 0.005163 | -0.020574 | -0.005161
44 | 46 | 0.97987 | 0.62712 | 4.9364e-09 | 0 | 0 | 0 | 0 | 0 | 1 | -90 | 90 | 0.052595 | 0.013335 | -0.052565 | -0.013316
44 | 48 | 0.36341 | 0.23258 | 1.8308e-09 | 0 | 0 | 0 | 0 | 0 | 1 | -90 | 90 | -0.087396 | -0.022108 | 0.087427 | 0.022128
45 | 61 | 2.6305 | 1.6835 | 4.4173e-09 | 0 | 0 | 0 | 0 | 0 | 1 | -90 | 90 | 0.016879 | 0.0042349 | -0.016871 | -0.00423
46 | 65 | 3.6463 | 2.3336 | 1.2246e-08 | 0 | 0 | 0 | 0 | 0 | 1 | -90 | 90 | 0.052565 | 0.013316 | -0.052454 | -0.013247
48 | 67 | 8.1553 | 5.2194 | 1.3695e-08 | 0 | 0 | 0 | 0 | 0 | 1 | -90 | 90 | 0.010039 | 0.0025173 | -0.01003 | -0.0025128
48 | 60 | 0.6697 | 0.42861 | 3.3738e-09 | 0 | 0 | 0 | 0 | 0 | 1 | -90 | 90 | -0.097466 | -0.024645 | 0.097536 | 0.024689
61 | 57 | 1.1407 | 0.73004 | 1.9155e-09 | 0 | 0 | 0 | 0 | 0 | 1 | -90 | 90 | 0.014368 | 0.0036028 | -0.014366 | -0.0036013
65 | 63 | 2.5949 | 1.6607 | 4.3576e-09 | 0 | 0 | 0 | 0 | 0 | 1 | -90 | 90 | 0.04619 | 0.011677 | -0.046129 | -0.011638
47 | 68 | 8.5174 | 5.4511 | 1.4303e-08 | 0 | 0 | 0 | 0 | 0 | 1 | -90 | 90 | -0.0056646 | -0.0014191 | 0.0056676 | 0.0014197
47 | 109 | 6.2005 | 3.9683 | 1.0412e-08 | 0 | 0 | 0 | 0 | 0 | 1 | -90 | 90 | 0.0056646 | 0.0014191 | -0.0056624 | -0.0014187
68 | 67 | 4.9822 | 3.1886 | 8.3665e-09 | 0 | 0 | 0 | 0 | 0 | 1 | -90 | 90 | -0.0056676 | -0.0014197 | 0.0056693 | 0.00142
109 | 110 | 3.9317 | 2.5163 | 6.6024e-09 | 0 | 0 | 0 | 0 | 0 | 1 | -90 | 90 | 0.0033495 | 0.00083905 | -0.003349 | -0.00083937
60 | 59 | 1.3086 | 0.83748 | 6.5923e-09 | 0 | 0 | 0 | 0 | 0 | 1 | -90 | 90 | -0.10399 | -0.026306 | 0.10414 | 0.026405
57 | 55 | 1.8073 | 1.1567 | 3.035e-09 | 0 | 0 | 0 | 0 | 0 | 1 | -90 | 90 | 0.011963 | 0.0029992 | -0.01196 | -0.0029976
59 | 52 | 1.4282 | 0.91407 | 7.1951e-09 | 0 | 0 | 0 | 0 | 0 | 1 | -90 | 90 | -0.11342 | -0.028729 | 0.11362 | 0.028857
49 | 50 | 0.98699 | 0.63168 | 4.9723e-09 | 0 | 0 | 0 | 0 | 0 | 1 | -90 | 90 | 0.11773 | 0.030006 | -0.11758 | -0.029912
49 | 51 | 1.0436 | 0.66788 | 5.2573e-09 | 0 | 0 | 0 | 0 | 0 | 1 | -90 | 90 | -0.12078 | -0.030771 | 0.12095 | 0.030876
50 | 52 | 1.1151 | 0.71365 | 5.6176e-09 | 0 | 0 | 0 | 0 | 0 | 1 | -90 | 90 | 0.11525 | 0.029329 | -0.11509 | -0.029226
54 | 55 | 0.20938 | 0.134 | 3.516e-10 | 0 | 0 | 0 | 0 | 0 | 1 | -90 | 90 | -0.010159 | -0.0025461 | 0.010159 | 0.0025462
54 | 56 | 1.867 | 1.1949 | 3.1352e-09 | 0 | 0 | 0 | 0 | 0 | 1 | -90 | 90 | 0.0055484 | 0.0013905 | -0.0055478 | -0.0013904
56 | 58 | 0.48553 | 0.31074 | 8.1534e-10 | 0 | 0 | 0 | 0 | 0 | 1 | -90 | 90 | 0.0034523 | 0.00086521 | -0.0034523 | -0.00086525
69 | 70 | 1.9272 | 1.2334 | 3.2363e-09 | 0 | 0 | 0 | 0 | 0 | 1 | -90 | 90 | -0.0028186 | -0.00070441 | 0.0028188 | 0.00070421
69 | 71 | 3.9382 | 2.5205 | 6.6134e-09 | 0 | 0 | 0 | 0 | 0 | 1 | -90 | 90 | 0.0023523 | 0.00058752 | -0.002352 | -0.000588
70 | 72 | 3.5248 | 2.2558 | 5.919e-09 | 0 | 0 | 0 | 0 | 0 | 1 | -90 | 90 | -0.0033292 | -0.00083213 | 0.0033296 | 0.00083185
71 | 73 | 2.9137 | 1.8647 | 4.8928e-09 | 0 | 0 | 0 | 0 | 0 | 1 | -90 | 90 | 0.0010444 | 0.00026131 | -0.0010444 | -0.00026175
71 | 74 | 6.8431 | 4.3796 | 1.1491e-08 | 0 | 0 | 0 | 0 | 0 | 1 | -90 | 90 | 0.0013076 | 0.00032669 | -0.0013075 | -0.0003277
72 | 79 | 3.4032 | 2.178 | 5.7149e-09 | 0 | 0 | 0 | 0 | 0 | 1 | -90 | 90 | -0.0033296 | -0.00083185 | 0.0033301 | 0.00083157
79 | 101 | 7.3609 | 4.711 | 2.4722e-08 | 0 | 0 | 0 | 0 | 0 | 1 | -90 | 90 | 0.0071394 | 0.0017882 | -0.0071352 | -0.0017879
79 | 99 | 1.9546 | 1.2509 | 9.8467e-09 | 0 | 0 | 0 | 0 | 0 | 1 | -90 | 90 | -0.010469 | -0.0026198 | 0.010472 | 0.0026203
101 | 106 | 1.8513 | 1.1848 | 3.1088e-09 | 0 | 0 | 0 | 0 | 0 | 1 | -90 | 90 | 0.0059858 | 0.0014998 | -0.0059851 | -0.0014996
99 | 100 | 0.91162 | 0.58344 | 4.5926e-09 | 0 | 0 | 0 | 0 | 0 | 1 | -90 | 90 | -0.010934 | -0.0027361 | 0.010935 | 0.0027365
75 | 76 | 0.86264 | 0.55209 | 1.4486e-09 | 0 | 0 | 0 | 0 | 0 | 1 | -90 | 90 | -0.0057553 | -0.0014424 | 0.0057556 | 0.0014425
75 | 77 | 0.3952 | 0.25293 | 6.6365e-10 | 0 | 0 | 0 | 0 | 0 | 1 | -90 | 90 | 0.0030297 | 0.00075929 | -0.0030297 | -0.00075933
76 | 78 | 3.2179 | 2.0594 | 5.4037e-09 | 0 | 0 | 0 | 0 | 0 | 1 | -90 | 90 | -0.0097071 | -0.0024328 | 0.0097104 | 0.0024344
78 | 93 | 7.6011 | 4.8647 | 1.2764e-08 | 0 | 0 | 0 | 0 | 0 | 1 | -90 | 90 | -0.0097104 | -0.0024344 | 0.0097183 | 0.0024382
93 | 94 | 0.99497 | 0.63678 | 5.0125e-09 | 0 | 0 | 0 | 0 | 0 | 1 | -90 | 90 | 0.024533 | 0.0061621 | -0.024526 | -0.0061584
93 | 88 | 4.7506 | 3.0404 | 2.3933e-08 | 0 | 0 | 0 | 0 | 0 | 1 | -90 | 90 | -0.034251 | -0.0086003 | 0.034313 | 0.0086372
94 | 83 | 2.1575 | 1.3808 | 1.0869e-08 | 0 | 0 | 0 | 0 | 0 | 1 | -90 | 90 | 0.024526 | 0.0061584 | -0.024512 | -0.0061503
88 | 86 | 1.0928 | 0.6994 | 5.5054e-09 | 0 | 0 | 0 | 0 | 0 | 1 | -90 | 90 | -0.036307 | -0.0091371 | 0.036323 | 0.0091467
106 | 105 | 1.7345 | 1.1101 | 2.9127e-09 | 0 | 0 | 0 | 0 | 0 | 1 | -90 | 90 | 0.005278 | 0.0013224 | -0.0052775 | -0.0013223
100 | 108 | 7.2131 | 4.6164 | 3.6338e-08 | 0 | 0 | 0 | 0 | 0 | 1 | -90 | 90 | -0.015063 | -0.0037711 | 0.015081 | 0.0037793
80 | 81 | 2.1664 | 1.3865 | 3.638e-09 | 0 | 0 | 0 | 0 | 0 | 1 | -90 | 90 | -0.0025929 | -0.00064648 | 0.0025931 | 0.00064624
80 | 82 | 14.889 | 9.5289 | 2.5003e-08 | 0 | 0 | 0 | 0 | 0 | 1 | -90 | 90 | 0.0019953 | 0.00049672 | -0.0019947 | -0.00049871
81 | 83 | 4.8315 | 3.0921 | 8.1133e-09 | 0 | 0 | 0 | 0 | 0 | 1 | -90 | 90 | -0.0063877 | -0.0015973 | 0.0063898 | 0.0015979
82 | 84 | 8.4137 | 5.3848 | 1.4129e-08 | 0 | 0 | 0 | 0 | 0 | 1 | -90 | 90 | 0.0019947 | 0.00049871 | -0.0019943 | -0.00049983
83 | 96 | 8.3691 | 5.3562 | 4.2162e-08 | 0 | 0 | 0 | 0 | 0 | 1 | -90 | 90 | 0.016599 | 0.0041706 | -0.016573 | -0.0041584
96 | 98 | 5.5622 | 3.5598 | 2.8021e-08 | 0 | 0 | 0 | 0 | 0 | 1 | -90 | 90 | 0.015835 | 0.0039742 | -0.015819 | -0.003967
96 | 95 | 6.0159 | 3.8502 | 1.0102e-08 | 0 | 0 | 0 | 0 | 0 | 1 | -90 | 90 | 0.00073878 | 0.0001842 | -0.00073874 | -0.00018515
98 | 108 | 4.8898 | 3.1295 | 2.4634e-08 | 0 | 0 | 0 | 0 | 0 | 1 | -90 | 90 | 0.015819 | 0.0039671 | -0.015806 | -0.0039607
85 | 86 | 0.60977 | 0.39025 | 3.0719e-09 | 0 | 0 | 0 | 0 | 0 | 1 | -90 | 90 | 0.037497 | 0.0094443 | -0.037488 | -0.0094386
85 | 87 | 0.62885 | 0.40246 | 3.168e-09 | 0 | 0 | 0 | 0 | 0 | 1 | -90 | 90 | -0.03816 | -0.0096105 | 0.03817 | 0.0096166
87 | 89 | 0.76268 | 0.48811 | 3.8422e-09 | 0 | 0 | 0 | 0 | 0 | 1 | -90 | 90 | -0.038661 | -0.0097396 | 0.038674 | 0.0097472
105 | 107 | 3.7219 | 2.382 | 6.25e-09 | 0 | 0 | 0 | 0 | 0 | 1 | -90 | 90 | 0.0045415 | 0.0011379 | -0.0045407 | -0.0011379
102 | 103 | 0.23563 | 0.1508 | 3.9569e-10 | 0 | 0 | 0 | 0 | 0 | 1 | -90 | 90 | -0.0012252 | -0.00030708 | 0.0012252 | 0.00030705
103 | 104 | 0.39939 | 0.25561 | 6.7068e-10 | 0 | 0 | 0 | 0 | 0 | 1 | -90 | 90 | -0.0033559 | -0.00084107 | 0.0033559 | 0.00084103
104 | 107 | 0.31139 | 0.19929 | 5.2291e-10 | 0 | 0 | 0 | 0 | 0 | 1 | -90 | 90 | -0.0033559 | -0.00084103 | 0.003356 | 0.00084101