## bus_data
BUS_I | BUS_TYPE | Pd | Qd | Gs | Bs | area | Vm | Va | baseKV | zone | Vmax | Vmin
1 | 1 | 0.061344 | 0.015374 | 0 | 0 | 1 | 0.98118 | -0.36031 | 0.4 | 1 | 1.1 | 0.9
2 | 1 | 0 | 0 | 0 | 0 | 1 | 0.97977 | -0.38767 | 0.4 | 1 | 1.1 | 0.9
3 | 1 | 0 | 0 | 0 | 0 | 1 | 0.98204 | -0.34346 | 0.4 | 1 | 1.1 | 0.9
4 | 1 | 0.010286 | 0.0025778 | 0 | 0 | 1 | 0.97916 | -0.39954 | 0.4 | 1 | 1.1 | 0.9
10 | 1 | 0 | 0 | 0 | 0 | 1 | 0.98502 | -0.28559 | 0.4 | 1 | 1.1 | 0.9
11 | 1 | 0.010347 | 0.0025931 | 0 | 0 | 1 | 0.97945 | -0.39424 | 0.4 | 1 | 1.1 | 0.9
12 | 1 | 0.0044196 | 0.0011077 | 0 | 0 | 1 | 0.97802 | -0.42185 | 0.4 | 1 | 1.1 | 0.9
5 | 1 | 0 | 0 | 0 | 0 | 1 | 0.98186 | -0.34932 | 0.4 | 1 | 1.1 | 0.9
95 | 1 | 0.0016789 | 0.00042078 | 0 | 0 | 1 | 0.98174 | -0.35159 | 0.4 | 1 | 1.1 | 0.9
6 | 1 | 0 | 0 | 0 | 0 | 1 | 0.98333 | -0.32044 | 0.4 | 1 | 1.1 | 0.9
85 | 1 | 0.0056235 | 0.0014094 | 0 | 0 | 1 | 0.98123 | -0.3616 | 0.4 | 1 | 1.1 | 0.9
58 | 1 | 0.00057837 | 0.00014495 | 0 | 0 | 1 | 0.98105 | -0.36494 | 0.4 | 1 | 1.1 | 0.9
50 | 1 | 0 | 0 | 0 | 0 | 1 | 0.98667 | -0.25565 | 0.4 | 1 | 1.1 | 0.9
7 | 1 | 0 | 0 | 0 | 0 | 1 | 0.97621 | -0.45736 | 0.4 | 1 | 1.1 | 0.9
35 | 1 | 0.012956 | 0.0032472 | 0 | 0 | 1 | 0.97391 | -0.50261 | 0.4 | 1 | 1.1 | 0.9
49 | 1 | 0.0035094 | 0.00087955 | 0 | 0 | 1 | 0.97755 | -0.43107 | 0.4 | 1 | 1.1 | 0.9
13 | 1 | 0.0014941 | 0.00037446 | 0 | 0 | 1 | 0.98501 | -0.28592 | 0.4 | 1 | 1.1 | 0.9
14 | 1 | 0 | 0 | 0 | 0 | 1 | 0.99726 | -0.051823 | 0.4 | 1 | 1.1 | 0.9
15 | 1 | 0.0016923 | 0.00042414 | 0 | 0 | 1 | 0.9793 | -0.39708 | 0.4 | 1 | 1.1 | 0.9
83 | 1 | 0.0011657 | 0.00029216 | 0 | 0 | 1 | 0.98169 | -0.35251 | 0.4 | 1 | 1.1 | 0.9
22 | 1 | 0.003943 | 0.00098822 | 0 | 0 | 1 | 0.99649 | -0.066692 | 0.4 | 1 | 1.1 | 0.9
48 | 1 | 0 | 0 | 0 | 0 | 1 | 0.99841 | -0.029997 | 0.4 | 1 | 1.1 | 0.9
84 | 1 | 0.0061901 | 0.0015514 | 0 | 0 | 1 | 0.98106 | -0.36488 | 0.4 | 1 | 1.1 | 0.9
79 | 1 | 0 | 0 | 0 | 0 | 1 | 0.97767 | -0.43118 | 0.4 | 1 | 1.1 | 0.9
57 | 1 | 0.0041576 | 0.001042 | 0 | 0 | 1 | 0.98689 | -0.25128 | 0.4 | 1 | 1.1 | 0.9
47 | 1 | 0.0031034 | 0.00077779 | 0 | 0 | 1 | 0.98662 | -0.25665 | 0.4 | 1 | 1.1 | 0.9
33 | 1 | 0.011977 | 0.0030017 | 0 | 0 | 1 | 0.97327 | -0.51525 | 0.4 | 1 | 1.1 | 0.9
101 | 1 | 0 | 0 | 0 | 0 | 1 | 0.97018 | -0.57626 | 0.4 | 1 | 1.1 | 0.9
102 | 1 | 0.0099308 | 0.0024889 | 0 | 0 | 1 | 0.97001 | -0.57961 | 0.4 | 1 | 1.1 | 0.9
36 | 1 | 0 | 0 | 0 | 0 | 1 | 0.971 | -0.56008 | 0.4 | 1 | 1.1 | 0.9
18 | 1 | 0.0037288 | 0.00093452 | 0 | 0 | 1 | 0.97896 | -0.40386 | 0.4 | 1 | 1.1 | 0.9
21 | 1 | 0 | 0 | 0 | 0 | 1 | 0.99578 | -0.080257 | 0.4 | 1 | 1.1 | 0.9
41 | 1 | 0.0043351 | 0.0010865 | 0 | 0 | 1 | 0.99757 | -0.046119 | 0.4 | 1 | 1.1 | 0.9
46 | 3 | 0.003329 | 0.00083432 | 0 | 0 | 1 | 1 | 0 | 0.4 | 1 | 1.1 | 0.9
17 | 1 | 0.0028164 | 0.00070586 | 0 | 0 | 1 | 0.97886 | -0.40578 | 0.4 | 1 | 1.1 | 0.9
16 | 1 | 0.0011159 | 0.00027967 | 0 | 0 | 1 | 0.97882 | -0.40665 | 0.4 | 1 | 1.1 | 0.9
19 | 1 | 0.0031972 | 0.00080129 | 0 | 0 | 1 | 0.99548 | -0.086173 | 0.4 | 1 | 1.1 | 0.9
20 | 1 | 0 | 0 | 0 | 0 | 1 | 0.99574 | -0.08115 | 0.4 | 1 | 1.1 | 0.9
23 | 1 | 0.0079548 | 0.0019937 | 0 | 0 | 1 | 0.98616 | -0.26588 | 0.4 | 1 | 1.1 | 0.9
24 | 1 | 0.0065882 | 0.0016512 | 0 | 0 | 1 | 0.986 | -0.26902 | 0.4 | 1 | 1.1 | 0.9
25 | 1 | 0.0055944 | 0.0014021 | 0 | 0 | 1 | 0.9871 | -0.2475 | 0.4 | 1 | 1.1 | 0.9
26 | 1 | 0.0064044 | 0.0016051 | 0 | 0 | 1 | 0.9858 | -0.27275 | 0.4 | 1 | 1.1 | 0.9
27 | 1 | 0.0051236 | 0.0012841 | 0 | 0 | 1 | 0.98929 | -0.20505 | 0.4 | 1 | 1.1 | 0.9
28 | 1 | 0.0089773 | 0.0022499 | 0 | 0 | 1 | 0.98578 | -0.27317 | 0.4 | 1 | 1.1 | 0.9
29 | 1 | 0 | 0 | 0 | 0 | 1 | 0.99045 | -0.1825 | 0.4 | 1 | 1.1 | 0.9
56 | 1 | 0.006221 | 0.0015591 | 0 | 0 | 1 | 0.98535 | -0.28168 | 0.4 | 1 | 1.1 | 0.9
30 | 1 | 0.0031277 | 0.00078387 | 0 | 0 | 1 | 0.98989 | -0.1934 | 0.4 | 1 | 1.1 | 0.9
31 | 1 | 0.0042144 | 0.0010562 | 0 | 0 | 1 | 0.99084 | -0.1751 | 0.4 | 1 | 1.1 | 0.9
98 | 1 | 0 | 0 | 0 | 0 | 1 | 0.98344 | -0.31891 | 0.4 | 1 | 1.1 | 0.9
51 | 1 | 0.0018568 | 0.00046536 | 0 | 0 | 1 | 0.98984 | -0.19441 | 0.4 | 1 | 1.1 | 0.9
38 | 1 | 0.0038804 | 0.00097251 | 0 | 0 | 1 | 0.99206 | -0.1516 | 0.4 | 1 | 1.1 | 0.9
52 | 1 | 0.0025432 | 0.00063738 | 0 | 0 | 1 | 0.98936 | -0.20362 | 0.4 | 1 | 1.1 | 0.9
37 | 1 | 0.0018591 | 0.00046593 | 0 | 0 | 1 | 0.99381 | -0.11796 | 0.4 | 1 | 1.1 | 0.9
32 | 1 | 0.010878 | 0.0027263 | 0 | 0 | 1 | 0.97276 | -0.52531 | 0.4 | 1 | 1.1 | 0.9
34 | 1 | 0 | 0 | 0 | 0 | 1 | 0.97165 | -0.54705 | 0.4 | 1 | 1.1 | 0.9
100 | 1 | 0.0065588 | 0.0016438 | 0 | 0 | 1 | 0.9709 | -0.56203 | 0.4 | 1 | 1.1 | 0.9
39 | 1 | 0.013483 | 0.0033791 | 0 | 0 | 1 | 0.99517 | -0.091833 | 0.4 | 1 | 1.1 | 0.9
40 | 1 | 0.0021229 | 0.00053206 | 0 | 0 | 1 | 0.99735 | -0.050197 | 0.4 | 1 | 1.1 | 0.9
42 | 1 | 0.0012445 | 0.0003119 | 0 | 0 | 1 | 0.99959 | -0.0079017 | 0.4 | 1 | 1.1 | 0.9
43 | 1 | 0.0011744 | 0.00029433 | 0 | 0 | 1 | 0.99958 | -0.0081657 | 0.4 | 1 | 1.1 | 0.9
44 | 1 | 0.0016641 | 0.00041706 | 0 | 0 | 1 | 0.99974 | -0.0049532 | 0.4 | 1 | 1.1 | 0.9
45 | 1 | 0.003809 | 0.00095462 | 0 | 0 | 1 | 0.99948 | -0.009912 | 0.4 | 1 | 1.1 | 0.9
59 | 1 | 0.0010637 | 0.00026659 | 0 | 0 | 1 | 0.98742 | -0.24108 | 0.4 | 1 | 1.1 | 0.9
53 | 1 | 0 | 0 | 0 | 0 | 1 | 0.98889 | -0.21275 | 0.4 | 1 | 1.1 | 0.9
54 | 1 | 0.0031833 | 0.0007978 | 0 | 0 | 1 | 0.98881 | -0.21416 | 0.4 | 1 | 1.1 | 0.9
55 | 1 | 0 | 0 | 0 | 0 | 1 | 0.9887 | -0.21645 | 0.4 | 1 | 1.1 | 0.9
88 | 1 | 0.0014224 | 0.00035649 | 0 | 0 | 1 | 0.98846 | -0.22091 | 0.4 | 1 | 1.1 | 0.9
92 | 1 | 0.0018029 | 0.00045186 | 0 | 0 | 1 | 0.98851 | -0.2201 | 0.4 | 1 | 1.1 | 0.9
90 | 1 | 0.0024883 | 0.00062364 | 0 | 0 | 1 | 0.9886 | -0.21836 | 0.4 | 1 | 1.1 | 0.9
87 | 1 | 0.0043689 | 0.001095 | 0 | 0 | 1 | 0.98765 | -0.23666 | 0.4 | 1 | 1.1 | 0.9
93 | 1 | 0.0015635 | 0.00039184 | 0 | 0 | 1 | 0.98842 | -0.22181 | 0.4 | 1 | 1.1 | 0.9
89 | 1 | 0.0029915 | 0.00074975 | 0 | 0 | 1 | 0.98859 | -0.21861 | 0.4 | 1 | 1.1 | 0.9
96 | 1 | 0.0031711 | 0.00079475 | 0 | 0 | 1 | 0.98286 | -0.33042 | 0.4 | 1 | 1.1 | 0.9
81 | 1 | 0.0034395 | 0.00086203 | 0 | 0 | 1 | 0.97715 | -0.44135 | 0.4 | 1 | 1.1 | 0.9
77 | 1 | 0.00034118 | 8.5509e-05 | 0 | 0 | 1 | 0.97642 | -0.45577 | 0.4 | 1 | 1.1 | 0.9
60 | 1 | 0.0016834 | 0.00042189 | 0 | 0 | 1 | 0.97234 | -0.53638 | 0.4 | 1 | 1.1 | 0.9
61 | 1 | 0.0022196 | 0.00055629 | 0 | 0 | 1 | 0.97222 | -0.53877 | 0.4 | 1 | 1.1 | 0.9
62 | 1 | 0 | 0 | 0 | 0 | 1 | 0.97235 | -0.53636 | 0.4 | 1 | 1.1 | 0.9
63 | 1 | 0.00064454 | 0.00016154 | 0 | 0 | 1 | 0.97219 | -0.5395 | 0.4 | 1 | 1.1 | 0.9
64 | 1 | 0.00061092 | 0.00015311 | 0 | 0 | 1 | 0.97223 | -0.53866 | 0.4 | 1 | 1.1 | 0.9
65 | 1 | 0.00067608 | 0.00016944 | 0 | 0 | 1 | 0.97306 | -0.52212 | 0.4 | 1 | 1.1 | 0.9
91 | 1 | 0.00022811 | 5.717e-05 | 0 | 0 | 1 | 0.97209 | -0.54159 | 0.4 | 1 | 1.1 | 0.9
66 | 1 | 0 | 0 | 0 | 0 | 1 | 0.97222 | -0.53878 | 0.4 | 1 | 1.1 | 0.9
67 | 1 | 0.0014829 | 0.00037164 | 0 | 0 | 1 | 0.97322 | -0.51902 | 0.4 | 1 | 1.1 | 0.9
72 | 1 | 0 | 0 | 0 | 0 | 1 | 0.97221 | -0.53915 | 0.4 | 1 | 1.1 | 0.9
68 | 1 | 0.00026997 | 6.7661e-05 | 0 | 0 | 1 | 0.97222 | -0.53883 | 0.4 | 1 | 1.1 | 0.9
86 | 1 | 0.00041917 | 0.00010505 | 0 | 0 | 1 | 0.97323 | -0.51874 | 0.4 | 1 | 1.1 | 0.9
76 | 1 | 0.00035534 | 8.9056e-05 | 0 | 0 | 1 | 0.97214 | -0.54043 | 0.4 | 1 | 1.1 | 0.9
74 | 1 | 0.001587 | 0.00039773 | 0 | 0 | 1 | 0.97352 | -0.51298 | 0.4 | 1 | 1.1 | 0.9
70 | 1 | 0.0012269 | 0.0003075 | 0 | 0 | 1 | 0.98035 | -0.37898 | 0.4 | 1 | 1.1 | 0.9
73 | 1 | 0.0011104 | 0.0002783 | 0 | 0 | 1 | 0.98045 | -0.37695 | 0.4 | 1 | 1.1 | 0.9
71 | 1 | 0 | 0 | 0 | 0 | 1 | 0.97363 | -0.51086 | 0.4 | 1 | 1.1 | 0.9
75 | 1 | 0.0014591 | 0.00036569 | 0 | 0 | 1 | 0.97395 | -0.50452 | 0.4 | 1 | 1.1 | 0.9
80 | 1 | 0 | 0 | 0 | 0 | 1 | 0.97505 | -0.48272 | 0.4 | 1 | 1.1 | 0.9
82 | 1 | 0.00063811 | 0.00015993 | 0 | 0 | 1 | 0.97504 | -0.48288 | 0.4 | 1 | 1.1 | 0.9
78 | 1 | 0.00035945 | 9.0088e-05 | 0 | 0 | 1 | 0.97576 | -0.46867 | 0.4 | 1 | 1.1 | 0.9
97 | 1 | 0.0022599 | 0.00056639 | 0 | 0 | 1 | 0.98241 | -0.33908 | 0.4 | 1 | 1.1 | 0.9
94 | 1 | 0.00083653 | 0.00020966 | 0 | 0 | 1 | 0.98841 | -0.22192 | 0.4 | 1 | 1.1 | 0.9

## generator_data
GEN_BUS | PG | QG | QMAX | QMIN | VG | MBASE | GEN_STATUS | PMAX | PMIN
46 | 0.32725 | 0.083938 | 10 | -10 | 1 | 100 | 1 | 10 | 0

## branch_data
F_BUS | T_BUS | BR_R | BR_X | BR_B | RATE_A | RATE_B | RATE_C | TAP | SHIFT | BR_STATUS | ANGMIN | ANGMAX | P_in | Q_in | P_out | Q_out
1 | 2 | 1.6715 | 1.0698 | 8.4206e-09 | 0 | 0 | 0 | 0 | 0 | 1 | -90 | 90 | 0.07099 | 0.017971 | -0.070897 | -0.017913
1 | 3 | 0.55192 | 0.35323 | 2.7805e-09 | 0 | 0 | 0 | 0 | 0 | 1 | -90 | 90 | -0.13233 | -0.033346 | 0.13244 | 0.033414
2 | 4 | 0.72375 | 0.4632 | 3.6461e-09 | 0 | 0 | 0 | 0 | 0 | 1 | -90 | 90 | 0.070897 | 0.017913 | -0.070857 | -0.017887
3 | 10 | 1.6552 | 1.0594 | 8.3388e-09 | 0 | 0 | 0 | 0 | 0 | 1 | -90 | 90 | -0.15219 | -0.038381 | 0.15261 | 0.03865
3 | 11 | 11.1103 | 7.1106 | 1.8657e-08 | 0 | 0 | 0 | 0 | 0 | 1 | -90 | 90 | 0.019752 | 0.0049671 | -0.019704 | -0.0049383
4 | 12 | 1.5899 | 1.0175 | 8.0096e-09 | 0 | 0 | 0 | 0 | 0 | 1 | -90 | 90 | 0.060572 | 0.015309 | -0.060507 | -0.015269
10 | 13 | 0.94898 | 0.60735 | 1.5936e-09 | 0 | 0 | 0 | 0 | 0 | 1 | -90 | 90 | 0.0014941 | 0.00037433 | -0.0014941 | -0.00037447
10 | 14 | 6.7238 | 4.3033 | 3.3873e-08 | 0 | 0 | 0 | 0 | 0 | 1 | -90 | 90 | -0.15411 | -0.039024 | 0.15586 | 0.040141
11 | 15 | 1.3062 | 0.83595 | 2.1934e-09 | 0 | 0 | 0 | 0 | 0 | 1 | -90 | 90 | 0.0093574 | 0.0023452 | -0.0093562 | -0.0023446
12 | 49 | 0.70767 | 0.45291 | 2.3767e-09 | 0 | 0 | 0 | 0 | 0 | 1 | -90 | 90 | 0.056087 | 0.014161 | -0.056062 | -0.014145
5 | 95 | 3.4525 | 2.2096 | 5.7977e-09 | 0 | 0 | 0 | 0 | 0 | 1 | -90 | 90 | 0.002845 | 0.00071207 | -0.0028447 | -0.00071244
5 | 6 | 7.3445 | 4.7005 | 1.2333e-08 | 0 | 0 | 0 | 0 | 0 | 1 | -90 | 90 | -0.017007 | -0.0042602 | 0.01703 | 0.004274
5 | 85 | 3.7447 | 2.3966 | 6.2883e-09 | 0 | 0 | 0 | 0 | 0 | 1 | -90 | 90 | 0.014162 | 0.0035481 | -0.014154 | -0.0035434
95 | 83 | 3.4211 | 2.1895 | 5.7449e-09 | 0 | 0 | 0 | 0 | 0 | 1 | -90 | 90 | 0.0011658 | 0.00029165 | -0.0011657 | -0.00029217
6 | 58 | 11.2804 | 7.2194 | 3.7886e-08 | 0 | 0 | 0 | 0 | 0 | 1 | -90 | 90 | 0.017138 | 0.0043248 | -0.017102 | -0.0043052
6 | 50 | 8.2671 | 5.2909 | 4.1648e-08 | 0 | 0 | 0 | 0 | 0 | 1 | -90 | 90 | -0.034169 | -0.0085987 | 0.034275 | 0.0086626
85 | 84 | 1.6604 | 1.0627 | 2.7883e-09 | 0 | 0 | 0 | 0 | 0 | 1 | -90 | 90 | 0.0085302 | 0.002134 | -0.0085289 | -0.0021334
58 | 79 | 17.2901 | 11.0657 | 2.9035e-08 | 0 | 0 | 0 | 0 | 0 | 1 | -90 | 90 | 0.016523 | 0.0041603 | -0.016471 | -0.0041297
50 | 57 | 0.51277 | 0.32817 | 2.5832e-09 | 0 | 0 | 0 | 0 | 0 | 1 | -90 | 90 | -0.037378 | -0.0094402 | 0.037386 | 0.009445
50 | 47 | 1.4061 | 0.89988 | 2.3612e-09 | 0 | 0 | 0 | 0 | 0 | 1 | -90 | 90 | 0.0031035 | 0.00077766 | -0.0031034 | -0.00077779
7 | 35 | 3.6866 | 2.3594 | 6.1907e-09 | 0 | 0 | 0 | 0 | 0 | 1 | -90 | 90 | 0.052487 | 0.013224 | -0.052374 | -0.013152
7 | 49 | 2.1496 | 1.3757 | 3.6097e-09 | 0 | 0 | 0 | 0 | 0 | 1 | -90 | 90 | -0.052487 | -0.013224 | 0.052553 | 0.013266
35 | 33 | 1.3649 | 0.87354 | 2.2921e-09 | 0 | 0 | 0 | 0 | 0 | 1 | -90 | 90 | 0.039417 | 0.009905 | -0.039394 | -0.00989
14 | 22 | 9.2582 | 5.9253 | 1.5547e-08 | 0 | 0 | 0 | 0 | 0 | 1 | -90 | 90 | 0.0071482 | 0.0017886 | -0.0071432 | -0.0017869
14 | 48 | 0.60786 | 0.38903 | 3.0623e-09 | 0 | 0 | 0 | 0 | 0 | 1 | -90 | 90 | -0.16301 | -0.04193 | 0.16318 | 0.04204
15 | 18 | 3.7988 | 2.4312 | 6.3792e-09 | 0 | 0 | 0 | 0 | 0 | 1 | -90 | 90 | 0.0076638 | 0.0019204 | -0.0076614 | -0.0019195
22 | 21 | 18.8275 | 12.0496 | 3.1616e-08 | 0 | 0 | 0 | 0 | 0 | 1 | -90 | 90 | 0.0032001 | 0.00079868 | -0.0031981 | -0.0008005
48 | 41 | 0.47716 | 0.30538 | 2.4038e-09 | 0 | 0 | 0 | 0 | 0 | 1 | -90 | 90 | 0.15238 | 0.038791 | -0.15226 | -0.038716
48 | 46 | 0.43154 | 0.27619 | 2.174e-09 | 0 | 0 | 0 | 0 | 0 | 1 | -90 | 90 | -0.31556 | -0.080831 | 0.31602 | 0.081125
84 | 73 | 22.1839 | 14.1977 | 3.7253e-08 | 0 | 0 | 0 | 0 | 0 | 1 | -90 | 90 | 0.0023388 | 0.00058201 | -0.0023375 | -0.00058474
79 | 81 | 12.6562 | 8.0999 | 2.1253e-08 | 0 | 0 | 0 | 0 | 0 | 1 | -90 | 90 | 0.0034411 | 0.00086108 | -0.0034395 | -0.00086205
79 | 77 | 8.082 | 5.1725 | 1.3572e-08 | 0 | 0 | 0 | 0 | 0 | 1 | -90 | 90 | 0.01303 | 0.0032686 | -0.013015 | -0.0032602
57 | 59 | 1.0776 | 0.68968 | 5.4288e-09 | 0 | 0 | 0 | 0 | 0 | 1 | -90 | 90 | -0.041544 | -0.010487 | 0.041564 | 0.010499
33 | 32 | 1.5605 | 0.99875 | 2.6206e-09 | 0 | 0 | 0 | 0 | 0 | 1 | -90 | 90 | 0.027417 | 0.0068883 | -0.027404 | -0.0068801
101 | 102 | 1.421 | 0.90945 | 2.3863e-09 | 0 | 0 | 0 | 0 | 0 | 1 | -90 | 90 | 0.009932 | 0.0024898 | -0.0099304 | -0.002489
101 | 36 | 6.878 | 4.4019 | 1.155e-08 | 0 | 0 | 0 | 0 | 0 | 1 | -90 | 90 | -0.009932 | -0.0024898 | 0.0099397 | 0.0024936
36 | 100 | 1.252 | 0.8013 | 2.1025e-09 | 0 | 0 | 0 | 0 | 0 | 1 | -90 | 90 | 0.0065592 | 0.0016441 | -0.0065586 | -0.0016439
36 | 34 | 3.3413 | 2.1384 | 5.6109e-09 | 0 | 0 | 0 | 0 | 0 | 1 | -90 | 90 | -0.016499 | -0.0041377 | 0.016509 | 0.0041437
18 | 17 | 2.0999 | 1.3439 | 3.5263e-09 | 0 | 0 | 0 | 0 | 0 | 1 | -90 | 90 | 0.0039327 | 0.00098494 | -0.0039323 | -0.00098504
21 | 20 | 1.2396 | 0.79335 | 2.0816e-09 | 0 | 0 | 0 | 0 | 0 | 1 | -90 | 90 | 0.0031981 | 0.0008005 | -0.003198 | -0.00080062
41 | 40 | 0.12414 | 0.079452 | 6.2542e-10 | 0 | 0 | 0 | 0 | 0 | 1 | -90 | 90 | 0.14793 | 0.037629 | -0.1479 | -0.037611
46 | 44 | 2.8116 | 1.7994 | 4.7215e-09 | 0 | 0 | 0 | 0 | 0 | 1 | -90 | 90 | 0.0078951 | 0.0019787 | -0.0078932 | -0.001978
17 | 16 | 3.3538 | 2.1464 | 5.6319e-09 | 0 | 0 | 0 | 0 | 0 | 1 | -90 | 90 | 0.0011159 | 0.00027917 | -0.0011159 | -0.00027968
19 | 20 | 6.9773 | 4.4655 | 1.1717e-08 | 0 | 0 | 0 | 0 | 0 | 1 | -90 | 90 | -0.0031972 | -0.00080129 | 0.003198 | 0.00080062
23 | 24 | 0.40737 | 0.26072 | 6.8409e-10 | 0 | 0 | 0 | 0 | 0 | 1 | -90 | 90 | 0.03365 | 0.0084351 | -0.033645 | -0.0084319
23 | 25 | 1.9273 | 1.2335 | 3.2365e-09 | 0 | 0 | 0 | 0 | 0 | 1 | -90 | 90 | -0.041605 | -0.010429 | 0.041642 | 0.010452
24 | 26 | 0.60038 | 0.38424 | 1.0082e-09 | 0 | 0 | 0 | 0 | 0 | 1 | -90 | 90 | 0.027057 | 0.0067807 | -0.027052 | -0.0067778
25 | 27 | 3.9368 | 2.5195 | 6.6109e-09 | 0 | 0 | 0 | 0 | 0 | 1 | -90 | 90 | -0.047236 | -0.011854 | 0.047332 | 0.011915
26 | 28 | 0.087443 | 0.055963 | 1.4684e-10 | 0 | 0 | 0 | 0 | 0 | 1 | -90 | 90 | 0.020648 | 0.0051726 | -0.020648 | -0.0051724
27 | 29 | 1.8932 | 1.2116 | 3.1792e-09 | 0 | 0 | 0 | 0 | 0 | 1 | -90 | 90 | -0.052455 | -0.013199 | 0.052512 | 0.013234
28 | 56 | 3.1747 | 2.0318 | 5.3312e-09 | 0 | 0 | 0 | 0 | 0 | 1 | -90 | 90 | 0.01167 | 0.0029225 | -0.011666 | -0.00292
29 | 30 | 0.69791 | 0.44666 | 3.5159e-09 | 0 | 0 | 0 | 0 | 0 | 1 | -90 | 90 | 0.068974 | 0.017428 | -0.068938 | -0.017405
29 | 31 | 0.2691 | 0.17223 | 1.3557e-09 | 0 | 0 | 0 | 0 | 0 | 1 | -90 | 90 | -0.12149 | -0.030662 | 0.12153 | 0.030689
56 | 98 | 29.6859 | 18.999 | 4.9851e-08 | 0 | 0 | 0 | 0 | 0 | 1 | -90 | 90 | 0.0054445 | 0.0013608 | -0.0054349 | -0.0013595
30 | 51 | 0.068152 | 0.043617 | 3.4334e-10 | 0 | 0 | 0 | 0 | 0 | 1 | -90 | 90 | 0.06581 | 0.016621 | -0.065807 | -0.016619
31 | 38 | 0.82722 | 0.52942 | 4.1674e-09 | 0 | 0 | 0 | 0 | 0 | 1 | -90 | 90 | -0.12574 | -0.031746 | 0.12589 | 0.031836
98 | 96 | 9.1629 | 5.8643 | 1.5387e-08 | 0 | 0 | 0 | 0 | 0 | 1 | -90 | 90 | 0.0054349 | 0.0013595 | -0.0054319 | -0.0013591
51 | 52 | 0.63499 | 0.4064 | 3.199e-09 | 0 | 0 | 0 | 0 | 0 | 1 | -90 | 90 | 0.06395 | 0.016154 | -0.063922 | -0.016136
38 | 37 | 1.1524 | 0.73755 | 5.8057e-09 | 0 | 0 | 0 | 0 | 0 | 1 | -90 | 90 | -0.12977 | -0.032808 | 0.12998 | 0.032942
52 | 53 | 0.65572 | 0.41966 | 3.3034e-09 | 0 | 0 | 0 | 0 | 0 | 1 | -90 | 90 | 0.061379 | 0.015499 | -0.061352 | -0.015482
37 | 39 | 0.88476 | 0.56625 | 4.4572e-09 | 0 | 0 | 0 | 0 | 0 | 1 | -90 | 90 | -0.13183 | -0.033408 | 0.132 | 0.033514
32 | 34 | 5.5836 | 3.5735 | 9.3763e-09 | 0 | 0 | 0 | 0 | 0 | 1 | -90 | 90 | 0.016526 | 0.0041537 | -0.016509 | -0.0041437
39 | 40 | 1.283 | 0.82112 | 6.4635e-09 | 0 | 0 | 0 | 0 | 0 | 1 | -90 | 90 | -0.14548 | -0.036893 | 0.14577 | 0.037079
42 | 43 | 0.23728 | 0.15186 | 3.9846e-10 | 0 | 0 | 0 | 0 | 0 | 1 | -90 | 90 | 0.0049838 | 0.0012488 | -0.0049837 | -0.0012488
42 | 44 | 2.1202 | 1.3569 | 3.5604e-09 | 0 | 0 | 0 | 0 | 0 | 1 | -90 | 90 | -0.0062283 | -0.0015607 | 0.0062291 | 0.0015609
43 | 45 | 2.0528 | 1.3138 | 3.4472e-09 | 0 | 0 | 0 | 0 | 0 | 1 | -90 | 90 | 0.0038093 | 0.00095448 | -0.003809 | -0.00095462
59 | 87 | 0.45538 | 0.29145 | 2.2941e-09 | 0 | 0 | 0 | 0 | 0 | 1 | -90 | 90 | -0.042628 | -0.010766 | 0.042637 | 0.010772
53 | 54 | 0.12009 | 0.076856 | 6.0498e-10 | 0 | 0 | 0 | 0 | 0 | 1 | -90 | 90 | 0.051666 | 0.013055 | -0.051662 | -0.013053
53 | 55 | 1.6728 | 1.0706 | 2.8091e-09 | 0 | 0 | 0 | 0 | 0 | 1 | -90 | 90 | 0.009686 | 0.002427 | -0.0096843 | -0.0024261
54 | 88 | 0.61403 | 0.39298 | 3.0933e-09 | 0 | 0 | 0 | 0 | 0 | 1 | -90 | 90 | 0.048479 | 0.012255 | -0.048464 | -0.012245
55 | 92 | 3.8045 | 2.4349 | 6.3888e-09 | 0 | 0 | 0 | 0 | 0 | 1 | -90 | 90 | 0.0042039 | 0.0010527 | -0.0042031 | -0.0010529
55 | 90 | 1.532 | 0.98047 | 2.5726e-09 | 0 | 0 | 0 | 0 | 0 | 1 | -90 | 90 | 0.0054804 | 0.0013734 | -0.0054799 | -0.0013734
88 | 87 | 1.4728 | 0.94257 | 7.4195e-09 | 0 | 0 | 0 | 0 | 0 | 1 | -90 | 90 | 0.047041 | 0.011889 | -0.047006 | -0.011867
92 | 93 | 3.1277 | 2.0017 | 5.2523e-09 | 0 | 0 | 0 | 0 | 0 | 1 | -90 | 90 | 0.0024002 | 0.00060102 | -0.0024 | -0.00060141
90 | 89 | 0.35641 | 0.22811 | 5.9852e-10 | 0 | 0 | 0 | 0 | 0 | 1 | -90 | 90 | 0.0029916 | 0.00074972 | -0.0029915 | -0.00074975
93 | 94 | 0.58159 | 0.37222 | 9.7665e-10 | 0 | 0 | 0 | 0 | 0 | 1 | -90 | 90 | 0.00083654 | 0.00020956 | -0.00083653 | -0.00020966
96 | 97 | 16.5596 | 10.5982 | 2.7808e-08 | 0 | 0 | 0 | 0 | 0 | 1 | -90 | 90 | 0.0022608 | 0.00056431 | -0.0022599 | -0.0005664
77 | 78 | 4.3461 | 2.7815 | 7.2983e-09 | 0 | 0 | 0 | 0 | 0 | 1 | -90 | 90 | 0.012674 | 0.0031747 | -0.012666 | -0.0031704
60 | 61 | 3.2527 | 2.0818 | 5.4622e-09 | 0 | 0 | 0 | 0 | 0 | 1 | -90 | 90 | 0.0030926 | 0.00076828 | -0.0030923 | -0.00076857
60 | 62 | 0.023583 | 0.015093 | 3.9602e-11 | 0 | 0 | 0 | 0 | 0 | 1 | -90 | 90 | -0.0047759 | -0.0011902 | 0.0047759 | 0.0011902
61 | 63 | 3.5075 | 2.2448 | 5.89e-09 | 0 | 0 | 0 | 0 | 0 | 1 | -90 | 90 | 0.00087268 | 0.00021226 | -0.00087265 | -0.00021279
62 | 64 | 7.8415 | 5.0186 | 1.3168e-08 | 0 | 0 | 0 | 0 | 0 | 1 | -90 | 90 | 0.0012364 | 0.00030536 | -0.0012362 | -0.00030652
62 | 65 | 9.9919 | 6.3948 | 1.6779e-08 | 0 | 0 | 0 | 0 | 0 | 1 | -90 | 90 | -0.0060123 | -0.0014955 | 0.0060163 | 0.0014966
63 | 91 | 37.4019 | 23.9372 | 6.2808e-08 | 0 | 0 | 0 | 0 | 0 | 1 | -90 | 90 | 0.00022813 | 5.1251e-05 | -0.0002281 | -5.7172e-05
64 | 66 | 0.77891 | 0.49851 | 1.308e-09 | 0 | 0 | 0 | 0 | 0 | 1 | -90 | 90 | 0.00062532 | 0.0001534 | -0.00062532 | -0.00015353
65 | 67 | 1.9577 | 1.2529 | 3.2875e-09 | 0 | 0 | 0 | 0 | 0 | 1 | -90 | 90 | -0.0066924 | -0.001666 | 0.0066934 | 0.0016663
66 | 72 | 4.363 | 2.7923 | 7.3267e-09 | 0 | 0 | 0 | 0 | 0 | 1 | -90 | 90 | 0.00035535 | 8.5992e-05 | -0.00035535 | -8.668e-05
66 | 68 | 0.82152 | 0.52577 | 1.3795e-09 | 0 | 0 | 0 | 0 | 0 | 1 | -90 | 90 | 0.00026996 | 6.7534e-05 | -0.00026996 | -6.7664e-05
67 | 86 | 0.14112 | 0.090315 | 2.3697e-10 | 0 | 0 | 0 | 0 | 0 | 1 | -90 | 90 | -0.0081762 | -0.002038 | 0.0081763 | 0.002038
72 | 76 | 15.0737 | 9.6472 | 2.5313e-08 | 0 | 0 | 0 | 0 | 0 | 1 | -90 | 90 | 0.00035535 | 8.668e-05 | -0.00035533 | -8.9059e-05
86 | 74 | 2.8386 | 1.8167 | 4.7668e-09 | 0 | 0 | 0 | 0 | 0 | 1 | -90 | 90 | -0.0085955 | -0.0021431 | 0.0085978 | 0.0021441
74 | 71 | 0.88118 | 0.56395 | 1.4797e-09 | 0 | 0 | 0 | 0 | 0 | 1 | -90 | 90 | -0.010185 | -0.0025419 | 0.010186 | 0.0025424
70 | 73 | 7.1262 | 4.5608 | 1.1967e-08 | 0 | 0 | 0 | 0 | 0 | 1 | -90 | 90 | -0.0012269 | -0.00030751 | 0.0012271 | 0.00030643
71 | 75 | 2.6374 | 1.6879 | 4.4288e-09 | 0 | 0 | 0 | 0 | 0 | 1 | -90 | 90 | -0.010186 | -0.0025424 | 0.010189 | 0.0025439
75 | 80 | 7.9513 | 5.0888 | 1.3352e-08 | 0 | 0 | 0 | 0 | 0 | 1 | -90 | 90 | -0.011648 | -0.0029096 | 0.01166 | 0.0029161
80 | 82 | 1.1062 | 0.708 | 1.8577e-09 | 0 | 0 | 0 | 0 | 0 | 1 | -90 | 90 | 0.0006381 | 0.00015976 | -0.0006381 | -0.00015993
80 | 78 | 4.8633 | 3.1125 | 8.1668e-09 | 0 | 0 | 0 | 0 | 0 | 1 | -90 | 90 | -0.012298 | -0.0030758 | 0.012306 | 0.0030803