## bus_data
BUS_I | BUS_TYPE | Pd | Qd | Gs | Bs | area | Vm | Va | baseKV | zone | Vmax | Vmin
1 | 1 | 0.058326 | 0.014618 | 0 | 0 | 1 | 0.99962 | -0.0072737 | 0.4 | 1 | 1.1 | 0.9
2 | 3 | 0 | 0 | 0 | 0 | 1 | 1 | 0 | 0.4 | 1 | 1.1 | 0.9
3 | 1 | 0 | 0 | 0 | 0 | 1 | 0.99967 | -0.0061475 | 0.4 | 1 | 1.1 | 0.9
46 | 1 | 0.013156 | 0.0032971 | 0 | 0 | 1 | 0.99963 | -0.0070374 | 0.4 | 1 | 1.1 | 0.9
6 | 1 | 0 | 0 | 0 | 0 | 1 | 0.99101 | -0.17065 | 0.4 | 1 | 1.1 | 0.9
9 | 1 | 0 | 0 | 0 | 0 | 1 | 0.99894 | -0.02024 | 0.4 | 1 | 1.1 | 0.9
4 | 1 | 0 | 0 | 0 | 0 | 1 | 0.98615 | -0.26374 | 0.4 | 1 | 1.1 | 0.9
5 | 1 | 0 | 0 | 0 | 0 | 1 | 0.99043 | -0.18164 | 0.4 | 1 | 1.1 | 0.9
37 | 1 | 0.021056 | 0.0052772 | 0 | 0 | 1 | 0.98199 | -0.34428 | 0.4 | 1 | 1.1 | 0.9
21 | 1 | 0.039861 | 0.00999 | 0 | 0 | 1 | 0.98908 | -0.20784 | 0.4 | 1 | 1.1 | 0.9
19 | 1 | 0.042285 | 0.010598 | 0 | 0 | 1 | 0.98588 | -0.2699 | 0.4 | 1 | 1.1 | 0.9
14 | 1 | 0.011245 | 0.0028182 | 0 | 0 | 1 | 0.99891 | -0.020759 | 0.4 | 1 | 1.1 | 0.9
7 | 1 | 0.0040206 | 0.0010077 | 0 | 0 | 1 | 0.99889 | -0.021189 | 0.4 | 1 | 1.1 | 0.9
35 | 1 | 0.010067 | 0.0025229 | 0 | 0 | 1 | 0.98063 | -0.37067 | 0.4 | 1 | 1.1 | 0.9
17 | 1 | 0.0068694 | 0.0017216 | 0 | 0 | 1 | 0.98388 | -0.30886 | 0.4 | 1 | 1.1 | 0.9
16 | 1 | 0 | 0 | 0 | 0 | 1 | 0.98183 | -0.34878 | 0.4 | 1 | 1.1 | 0.9
22 | 1 | 0.014178 | 0.0035533 | 0 | 0 | 1 | 0.98052 | -0.3745 | 0.4 | 1 | 1.1 | 0.9
20 | 1 | 0.027802 | 0.0069679 | 0 | 0 | 1 | 0.98298 | -0.32645 | 0.4 | 1 | 1.1 | 0.9
44 | 1 | 0.044595 | 0.011177 | 0 | 0 | 1 | 0.97164 | -0.54697 | 0.4 | 1 | 1.1 | 0.9
45 | 1 | 0.02777 | 0.0069597 | 0 | 0 | 1 | 0.97112 | -0.55725 | 0.4 | 1 | 1.1 | 0.9
40 | 1 | 0.016974 | 0.0042541 | 0 | 0 | 1 | 0.97648 | -0.45165 | 0.4 | 1 | 1.1 | 0.9
43 | 1 | 0.015463 | 0.0038755 | 0 | 0 | 1 | 0.97055 | -0.56841 | 0.4 | 1 | 1.1 | 0.9
18 | 1 | 0.0052088 | 0.0013054 | 0 | 0 | 1 | 0.9832 | -0.32218 | 0.4 | 1 | 1.1 | 0.9
34 | 1 | 0.015514 | 0.0038882 | 0 | 0 | 1 | 0.97981 | -0.38688 | 0.4 | 1 | 1.1 | 0.9
36 | 1 | 0.0091055 | 0.0022821 | 0 | 0 | 1 | 0.97958 | -0.39136 | 0.4 | 1 | 1.1 | 0.9
38 | 1 | 0.018906 | 0.0047382 | 0 | 0 | 1 | 0.97879 | -0.40659 | 0.4 | 1 | 1.1 | 0.9

## generator_data
GEN_BUS | PG | QG | QMAX | QMIN | VG | MBASE | GEN_STATUS | PMAX | PMIN
2 | 0.40841 | 0.10468 | 10 | -10 | 1 | 100 | 1 | 10 | 0

## branch_data
F_BUS | T_BUS | BR_R | BR_X | BR_B | RATE_A | RATE_B | RATE_C | TAP | SHIFT | BR_STATUS | ANGMIN | ANGMAX | P_in | Q_in | P_out | Q_out
1 | 2 | 0.55878 | 0.35762 | 9.3834e-10 | 0 | 0 | 0 | 0 | 0 | 1 | -90 | 90 | -0.058326 | -0.014618 | 0.058346 | 0.014631
2 | 3 | 0.080052 | 0.051233 | 4.0329e-10 | 0 | 0 | 0 | 0 | 0 | 1 | -90 | 90 | 0.35006 | 0.09005 | -0.34995 | -0.089983
3 | 46 | 0.30297 | 0.1939 | 5.0877e-10 | 0 | 0 | 0 | 0 | 0 | 1 | -90 | 90 | 0.013156 | 0.0032974 | -0.013156 | -0.0032971
3 | 6 | 2.314 | 1.481 | 1.1657e-08 | 0 | 0 | 0 | 0 | 0 | 1 | -90 | 90 | 0.32152 | 0.082854 | -0.31897 | -0.081222
3 | 9 | 4.1318 | 2.6443 | 6.9384e-09 | 0 | 0 | 0 | 0 | 0 | 1 | -90 | 90 | 0.015276 | 0.0038318 | -0.015266 | -0.0038259
6 | 19 | 4.5112 | 2.8872 | 7.5755e-09 | 0 | 0 | 0 | 0 | 0 | 1 | -90 | 90 | 0.096975 | 0.024546 | -0.096515 | -0.024253
6 | 5 | 0.22055 | 0.14115 | 1.1111e-09 | 0 | 0 | 0 | 0 | 0 | 1 | -90 | 90 | 0.22199 | 0.056675 | -0.22188 | -0.0566
9 | 14 | 0.20652 | 0.13218 | 3.4681e-10 | 0 | 0 | 0 | 0 | 0 | 1 | -90 | 90 | 0.011245 | 0.0028183 | -0.011245 | -0.0028182
9 | 7 | 1.0561 | 0.67591 | 1.7735e-09 | 0 | 0 | 0 | 0 | 0 | 1 | -90 | 90 | 0.0040208 | 0.0010076 | -0.0040206 | -0.0010077
4 | 5 | 2.0028 | 1.2818 | 1.0089e-08 | 0 | 0 | 0 | 0 | 0 | 1 | -90 | 90 | -0.18125 | -0.046119 | 0.18197 | 0.046579
4 | 37 | 1.9479 | 1.2467 | 9.8133e-09 | 0 | 0 | 0 | 0 | 0 | 1 | -90 | 90 | 0.18125 | 0.046119 | -0.18055 | -0.045671
5 | 21 | 2.8855 | 1.8467 | 4.8455e-09 | 0 | 0 | 0 | 0 | 0 | 1 | -90 | 90 | 0.03991 | 0.010021 | -0.039861 | -0.00999
37 | 35 | 0.71913 | 0.46024 | 3.6228e-09 | 0 | 0 | 0 | 0 | 0 | 1 | -90 | 90 | 0.15949 | 0.040394 | -0.15929 | -0.040265
19 | 17 | 3.1332 | 2.0052 | 5.2614e-09 | 0 | 0 | 0 | 0 | 0 | 1 | -90 | 90 | 0.05423 | 0.013655 | -0.05413 | -0.013591
35 | 38 | 1.2493 | 0.79954 | 6.2936e-09 | 0 | 0 | 0 | 0 | 0 | 1 | -90 | 90 | 0.12458 | 0.031559 | -0.12437 | -0.031423
35 | 34 | 2.8356 | 1.8148 | 4.7618e-09 | 0 | 0 | 0 | 0 | 0 | 1 | -90 | 90 | 0.024641 | 0.0061829 | -0.024622 | -0.0061712
17 | 18 | 1.2231 | 0.7828 | 2.054e-09 | 0 | 0 | 0 | 0 | 0 | 1 | -90 | 90 | 0.04726 | 0.01187 | -0.04723 | -0.011851
16 | 22 | 7.8249 | 5.0079 | 1.314e-08 | 0 | 0 | 0 | 0 | 0 | 1 | -90 | 90 | 0.014195 | 0.0035632 | -0.014178 | -0.0035533
16 | 20 | 6.8135 | 4.3606 | 1.1442e-08 | 0 | 0 | 0 | 0 | 0 | 1 | -90 | 90 | -0.014195 | -0.0035632 | 0.014211 | 0.0035718
20 | 18 | 0.44062 | 0.28199 | 7.3991e-10 | 0 | 0 | 0 | 0 | 0 | 1 | -90 | 90 | -0.042013 | -0.01054 | 0.042021 | 0.010545
44 | 45 | 1.5656 | 1.002 | 2.6291e-09 | 0 | 0 | 0 | 0 | 0 | 1 | -90 | 90 | 0.027783 | 0.0069682 | -0.02777 | -0.0069597
44 | 40 | 4.6156 | 2.954 | 7.7509e-09 | 0 | 0 | 0 | 0 | 0 | 1 | -90 | 90 | -0.087857 | -0.022029 | 0.088258 | 0.022285
44 | 43 | 5.8596 | 3.7501 | 9.8398e-09 | 0 | 0 | 0 | 0 | 0 | 1 | -90 | 90 | 0.015479 | 0.0038847 | -0.015463 | -0.0038755
40 | 38 | 1.8418 | 1.1787 | 6.1857e-09 | 0 | 0 | 0 | 0 | 0 | 1 | -90 | 90 | -0.10523 | -0.026539 | 0.10546 | 0.026684
34 | 36 | 2.1165 | 1.3546 | 3.5542e-09 | 0 | 0 | 0 | 0 | 0 | 1 | -90 | 90 | 0.0091075 | 0.002283 | -0.0091055 | -0.0022821