## bus_data
BUS_I | BUS_TYPE | Pd | Qd | Gs | Bs | area | Vm | Va | baseKV | zone | Vmax | Vmin
1 | 1 | 0.003276 | 0.00082103 | 0 | 0 | 1 | 0.97247 | -0.53087 | 0.4 | 1 | 1.1 | 0.9
2 | 1 | 0.0045253 | 0.0011342 | 0 | 0 | 1 | 0.97253 | -0.52966 | 0.4 | 1 | 1.1 | 0.9
3 | 1 | 0 | 0 | 0 | 0 | 1 | 0.97225 | -0.53513 | 0.4 | 1 | 1.1 | 0.9
4 | 1 | 0.0033503 | 0.00083966 | 0 | 0 | 1 | 0.97305 | -0.51926 | 0.4 | 1 | 1.1 | 0.9
5 | 1 | 0.0054948 | 0.0013771 | 0 | 0 | 1 | 0.97211 | -0.53785 | 0.4 | 1 | 1.1 | 0.9
7 | 1 | 0 | 0 | 0 | 0 | 1 | 0.97365 | -0.50757 | 0.4 | 1 | 1.1 | 0.9
19 | 1 | 0 | 0 | 0 | 0 | 1 | 0.97677 | -0.44624 | 0.4 | 1 | 1.1 | 0.9
18 | 1 | 0 | 0 | 0 | 0 | 1 | 0.98192 | -0.3457 | 0.4 | 1 | 1.1 | 0.9
59 | 1 | 0 | 0 | 0 | 0 | 1 | 0.98743 | -0.23911 | 0.4 | 1 | 1.1 | 0.9
127 | 1 | 0.0026657 | 0.00066808 | 0 | 0 | 1 | 0.98173 | -0.34939 | 0.4 | 1 | 1.1 | 0.9
116 | 1 | 0.0028457 | 0.00071321 | 0 | 0 | 1 | 0.97671 | -0.44729 | 0.4 | 1 | 1.1 | 0.9
115 | 1 | 0.0014805 | 0.00037105 | 0 | 0 | 1 | 0.97674 | -0.44675 | 0.4 | 1 | 1.1 | 0.9
8 | 1 | 0.002346 | 0.00058797 | 0 | 0 | 1 | 0.98884 | -0.21213 | 0.4 | 1 | 1.1 | 0.9
9 | 1 | 0.0078331 | 0.0019632 | 0 | 0 | 1 | 0.98964 | -0.19676 | 0.4 | 1 | 1.1 | 0.9
10 | 1 | 0.00093813 | 0.00023512 | 0 | 0 | 1 | 0.98809 | -0.22649 | 0.4 | 1 | 1.1 | 0.9
11 | 1 | 0.0015032 | 0.00037675 | 0 | 0 | 1 | 0.98995 | -0.19077 | 0.4 | 1 | 1.1 | 0.9
12 | 1 | 0.00085098 | 0.00021327 | 0 | 0 | 1 | 0.98626 | -0.26163 | 0.4 | 1 | 1.1 | 0.9
13 | 1 | 0.0019232 | 0.00048199 | 0 | 0 | 1 | 0.99045 | -0.1813 | 0.4 | 1 | 1.1 | 0.9
14 | 1 | 0.00057547 | 0.00014423 | 0 | 0 | 1 | 0.98608 | -0.26508 | 0.4 | 1 | 1.1 | 0.9
15 | 1 | 0.00053713 | 0.00013462 | 0 | 0 | 1 | 0.99082 | -0.1742 | 0.4 | 1 | 1.1 | 0.9
112 | 1 | 0.00049614 | 0.00012434 | 0 | 0 | 1 | 0.98589 | -0.26887 | 0.4 | 1 | 1.1 | 0.9
16 | 1 | 0.00048909 | 0.00012258 | 0 | 0 | 1 | 0.99108 | -0.16926 | 0.4 | 1 | 1.1 | 0.9
95 | 1 | 0 | 0 | 0 | 0 | 1 | 0.98499 | -0.2861 | 0.4 | 1 | 1.1 | 0.9
17 | 1 | 0.00075154 | 0.00018835 | 0 | 0 | 1 | 0.99112 | -0.16847 | 0.4 | 1 | 1.1 | 0.9
49 | 1 | 0.0020105 | 0.00050388 | 0 | 0 | 1 | 0.99128 | -0.16532 | 0.4 | 1 | 1.1 | 0.9
47 | 1 | 0.0029909 | 0.00074959 | 0 | 0 | 1 | 0.99158 | -0.15971 | 0.4 | 1 | 1.1 | 0.9
61 | 1 | 0 | 0 | 0 | 0 | 1 | 0.98813 | -0.22574 | 0.4 | 1 | 1.1 | 0.9
58 | 1 | 0.00087852 | 0.00022018 | 0 | 0 | 1 | 0.9873 | -0.24164 | 0.4 | 1 | 1.1 | 0.9
64 | 1 | 0.00081762 | 0.00020491 | 0 | 0 | 1 | 0.98853 | -0.21792 | 0.4 | 1 | 1.1 | 0.9
20 | 1 | 0.0098002 | 0.0024561 | 0 | 0 | 1 | 0.9725 | -0.52988 | 0.4 | 1 | 1.1 | 0.9
21 | 1 | 0.0040954 | 0.0010264 | 0 | 0 | 1 | 0.97253 | -0.52926 | 0.4 | 1 | 1.1 | 0.9
22 | 1 | 0.0038673 | 0.00096924 | 0 | 0 | 1 | 0.9724 | -0.53196 | 0.4 | 1 | 1.1 | 0.9
23 | 1 | 0 | 0 | 0 | 0 | 1 | 0.9728 | -0.52397 | 0.4 | 1 | 1.1 | 0.9
24 | 1 | 0.00098909 | 0.00024789 | 0 | 0 | 1 | 0.97229 | -0.53416 | 0.4 | 1 | 1.1 | 0.9
25 | 1 | 0 | 0 | 0 | 0 | 1 | 0.97248 | -0.53032 | 0.4 | 1 | 1.1 | 0.9
26 | 1 | 0 | 0 | 0 | 0 | 1 | 0.97398 | -0.50071 | 0.4 | 1 | 1.1 | 0.9
27 | 1 | 0 | 0 | 0 | 0 | 1 | 0.97218 | -0.53621 | 0.4 | 1 | 1.1 | 0.9
97 | 1 | 0.0018358 | 0.00046009 | 0 | 0 | 1 | 0.97239 | -0.53204 | 0.4 | 1 | 1.1 | 0.9
32 | 1 | 0 | 0 | 0 | 0 | 1 | 0.97429 | -0.49463 | 0.4 | 1 | 1.1 | 0.9
43 | 1 | 0.0010799 | 0.00027064 | 0 | 0 | 1 | 0.97211 | -0.53774 | 0.4 | 1 | 1.1 | 0.9
37 | 1 | 0.0026816 | 0.00067206 | 0 | 0 | 1 | 0.97175 | -0.5448 | 0.4 | 1 | 1.1 | 0.9
29 | 1 | 0 | 0 | 0 | 0 | 1 | 0.97616 | -0.4579 | 0.4 | 1 | 1.1 | 0.9
31 | 1 | 0 | 0 | 0 | 0 | 1 | 0.97572 | -0.46646 | 0.4 | 1 | 1.1 | 0.9
28 | 1 | 0.0035263 | 0.00088378 | 0 | 0 | 1 | 0.97692 | -0.44298 | 0.4 | 1 | 1.1 | 0.9
36 | 1 | 0.0047398 | 0.0011879 | 0 | 0 | 1 | 0.97461 | -0.48829 | 0.4 | 1 | 1.1 | 0.9
39 | 1 | 0 | 0 | 0 | 0 | 1 | 0.97414 | -0.49748 | 0.4 | 1 | 1.1 | 0.9
38 | 1 | 0.0048884 | 0.0012251 | 0 | 0 | 1 | 0.97408 | -0.49872 | 0.4 | 1 | 1.1 | 0.9
30 | 1 | 0 | 0 | 0 | 0 | 1 | 0.98019 | -0.37905 | 0.4 | 1 | 1.1 | 0.9
33 | 1 | 0.00074117 | 0.00018575 | 0 | 0 | 1 | 0.98314 | -0.32177 | 0.4 | 1 | 1.1 | 0.9
34 | 1 | 0 | 0 | 0 | 0 | 1 | 0.98366 | -0.31172 | 0.4 | 1 | 1.1 | 0.9
35 | 1 | 0.0013281 | 0.00033286 | 0 | 0 | 1 | 0.98485 | -0.28892 | 0.4 | 1 | 1.1 | 0.9
40 | 1 | 0 | 0 | 0 | 0 | 1 | 0.97348 | -0.51056 | 0.4 | 1 | 1.1 | 0.9
105 | 1 | 0.00092439 | 0.00023167 | 0 | 0 | 1 | 0.98144 | -0.35566 | 0.4 | 1 | 1.1 | 0.9
107 | 1 | 0 | 0 | 0 | 0 | 1 | 0.9812 | -0.36031 | 0.4 | 1 | 1.1 | 0.9
108 | 1 | 0.00051207 | 0.00012834 | 0 | 0 | 1 | 0.98115 | -0.36143 | 0.4 | 1 | 1.1 | 0.9
110 | 1 | 0 | 0 | 0 | 0 | 1 | 0.98104 | -0.36353 | 0.4 | 1 | 1.1 | 0.9
109 | 1 | 0 | 0 | 0 | 0 | 1 | 0.97694 | -0.44409 | 0.4 | 1 | 1.1 | 0.9
131 | 1 | 0.0020534 | 0.00051463 | 0 | 0 | 1 | 0.97669 | -0.4491 | 0.4 | 1 | 1.1 | 0.9
129 | 1 | 0 | 0 | 0 | 0 | 1 | 0.97671 | -0.44862 | 0.4 | 1 | 1.1 | 0.9
106 | 1 | 0 | 0 | 0 | 0 | 1 | 0.97887 | -0.40598 | 0.4 | 1 | 1.1 | 0.9
117 | 1 | 0 | 0 | 0 | 0 | 1 | 0.98097 | -0.36499 | 0.4 | 1 | 1.1 | 0.9
118 | 1 | 0.00066822 | 0.00016747 | 0 | 0 | 1 | 0.98092 | -0.3659 | 0.4 | 1 | 1.1 | 0.9
130 | 1 | 0.001579 | 0.00039574 | 0 | 0 | 1 | 0.97656 | -0.45154 | 0.4 | 1 | 1.1 | 0.9
113 | 1 | 0.001055 | 0.0002644 | 0 | 0 | 1 | 0.97484 | -0.48569 | 0.4 | 1 | 1.1 | 0.9
42 | 1 | 0.0054898 | 0.0013759 | 0 | 0 | 1 | 0.97204 | -0.53894 | 0.4 | 1 | 1.1 | 0.9
41 | 1 | 0.0013115 | 0.00032869 | 0 | 0 | 1 | 0.99998 | -0.00033066 | 0.4 | 1 | 1.1 | 0.9
96 | 3 | 0.002713 | 0.00067994 | 0 | 0 | 1 | 1 | 0 | 0.4 | 1 | 1.1 | 0.9
86 | 1 | 0.0057877 | 0.0014505 | 0 | 0 | 1 | 0.97153 | -0.54906 | 0.4 | 1 | 1.1 | 0.9
98 | 1 | 0.0040753 | 0.0010214 | 0 | 0 | 1 | 0.99854 | -0.027551 | 0.4 | 1 | 1.1 | 0.9
84 | 1 | 0.0056433 | 0.0014144 | 0 | 0 | 1 | 0.97138 | -0.55203 | 0.4 | 1 | 1.1 | 0.9
44 | 1 | 0.0025461 | 0.00063812 | 0 | 0 | 1 | 0.99199 | -0.15192 | 0.4 | 1 | 1.1 | 0.9
45 | 1 | 0.0013413 | 0.00033617 | 0 | 0 | 1 | 0.99196 | -0.15249 | 0.4 | 1 | 1.1 | 0.9
46 | 1 | 0.00097267 | 0.00024377 | 0 | 0 | 1 | 0.99218 | -0.14816 | 0.4 | 1 | 1.1 | 0.9
48 | 1 | 0.00087972 | 0.00022048 | 0 | 0 | 1 | 0.99245 | -0.1431 | 0.4 | 1 | 1.1 | 0.9
50 | 1 | 0.0010635 | 0.00026654 | 0 | 0 | 1 | 0.99264 | -0.13934 | 0.4 | 1 | 1.1 | 0.9
76 | 1 | 0.0013193 | 0.00033064 | 0 | 0 | 1 | 0.99305 | -0.13159 | 0.4 | 1 | 1.1 | 0.9
75 | 1 | 0.0005177 | 0.00012975 | 0 | 0 | 1 | 0.9931 | -0.13068 | 0.4 | 1 | 1.1 | 0.9
51 | 1 | 0.0013093 | 0.00032815 | 0 | 0 | 1 | 0.98655 | -0.256 | 0.4 | 1 | 1.1 | 0.9
52 | 1 | 0 | 0 | 0 | 0 | 1 | 0.98856 | -0.2173 | 0.4 | 1 | 1.1 | 0.9
53 | 1 | 0.0026785 | 0.00067129 | 0 | 0 | 1 | 0.98514 | -0.28322 | 0.4 | 1 | 1.1 | 0.9
54 | 1 | 0.0028833 | 0.00072263 | 0 | 0 | 1 | 0.98849 | -0.21869 | 0.4 | 1 | 1.1 | 0.9
55 | 1 | 0.00078781 | 0.00019744 | 0 | 0 | 1 | 0.98942 | -0.20085 | 0.4 | 1 | 1.1 | 0.9
56 | 1 | 0.0026467 | 0.00066333 | 0 | 0 | 1 | 0.98333 | -0.31839 | 0.4 | 1 | 1.1 | 0.9
57 | 1 | 0.00029681 | 7.4387e-05 | 0 | 0 | 1 | 0.99004 | -0.18896 | 0.4 | 1 | 1.1 | 0.9
71 | 1 | 0 | 0 | 0 | 0 | 1 | 0.98033 | -0.3768 | 0.4 | 1 | 1.1 | 0.9
88 | 1 | 0 | 0 | 0 | 0 | 1 | 0.99093 | -0.17198 | 0.4 | 1 | 1.1 | 0.9
73 | 1 | 0.0021012 | 0.00052661 | 0 | 0 | 1 | 0.98029 | -0.37755 | 0.4 | 1 | 1.1 | 0.9
69 | 1 | 0.0070002 | 0.0017544 | 0 | 0 | 1 | 0.9771 | -0.43992 | 0.4 | 1 | 1.1 | 0.9
89 | 1 | 0 | 0 | 0 | 0 | 1 | 0.99527 | -0.089436 | 0.4 | 1 | 1.1 | 0.9
60 | 1 | 0 | 0 | 0 | 0 | 1 | 0.98727 | -0.24219 | 0.4 | 1 | 1.1 | 0.9
62 | 1 | 0.00058656 | 0.00014701 | 0 | 0 | 1 | 0.98724 | -0.24281 | 0.4 | 1 | 1.1 | 0.9
63 | 1 | 0.00041595 | 0.00010425 | 0 | 0 | 1 | 0.98725 | -0.24273 | 0.4 | 1 | 1.1 | 0.9
65 | 1 | 0.00051908 | 0.00013009 | 0 | 0 | 1 | 0.98722 | -0.24333 | 0.4 | 1 | 1.1 | 0.9
66 | 1 | 0.00047412 | 0.00011883 | 0 | 0 | 1 | 0.98724 | -0.24282 | 0.4 | 1 | 1.1 | 0.9
119 | 1 | 0.00053461 | 0.00013399 | 0 | 0 | 1 | 0.98721 | -0.24343 | 0.4 | 1 | 1.1 | 0.9
123 | 1 | 0.0005868 | 0.00014707 | 0 | 0 | 1 | 0.98724 | -0.24291 | 0.4 | 1 | 1.1 | 0.9
120 | 1 | 0.000408 | 0.00010226 | 0 | 0 | 1 | 0.98719 | -0.24384 | 0.4 | 1 | 1.1 | 0.9
67 | 1 | 0.0019946 | 0.00049989 | 0 | 0 | 1 | 0.97607 | -0.46018 | 0.4 | 1 | 1.1 | 0.9
68 | 1 | 0.0054833 | 0.0013742 | 0 | 0 | 1 | 0.97593 | -0.46297 | 0.4 | 1 | 1.1 | 0.9
70 | 1 | 0.001627 | 0.00040777 | 0 | 0 | 1 | 0.97562 | -0.46898 | 0.4 | 1 | 1.1 | 0.9
81 | 1 | 0.0021811 | 0.00054662 | 0 | 0 | 1 | 0.97689 | -0.44414 | 0.4 | 1 | 1.1 | 0.9
72 | 1 | 0.0068527 | 0.0017174 | 0 | 0 | 1 | 0.97459 | -0.48933 | 0.4 | 1 | 1.1 | 0.9
80 | 1 | 0.0031052 | 0.00077825 | 0 | 0 | 1 | 0.97687 | -0.44441 | 0.4 | 1 | 1.1 | 0.9
74 | 1 | 0.0044328 | 0.001111 | 0 | 0 | 1 | 0.97456 | -0.48984 | 0.4 | 1 | 1.1 | 0.9
94 | 1 | 0.00070106 | 0.0001757 | 0 | 0 | 1 | 0.98025 | -0.37822 | 0.4 | 1 | 1.1 | 0.9
92 | 1 | 0.0089295 | 0.002238 | 0 | 0 | 1 | 0.97452 | -0.49063 | 0.4 | 1 | 1.1 | 0.9
125 | 1 | 0.0018831 | 0.00047195 | 0 | 0 | 1 | 0.98015 | -0.38033 | 0.4 | 1 | 1.1 | 0.9
93 | 1 | 0.0085988 | 0.0021551 | 0 | 0 | 1 | 0.97434 | -0.49422 | 0.4 | 1 | 1.1 | 0.9
77 | 1 | 0.00077628 | 0.00019456 | 0 | 0 | 1 | 0.99325 | -0.12785 | 0.4 | 1 | 1.1 | 0.9
78 | 1 | 0.0016845 | 0.00042218 | 0 | 0 | 1 | 0.99371 | -0.11894 | 0.4 | 1 | 1.1 | 0.9
79 | 1 | 0.0010847 | 0.00027185 | 0 | 0 | 1 | 0.99382 | -0.11689 | 0.4 | 1 | 1.1 | 0.9
90 | 1 | 0.0017901 | 0.00044864 | 0 | 0 | 1 | 0.99479 | -0.098563 | 0.4 | 1 | 1.1 | 0.9
83 | 1 | 0.0031572 | 0.00079126 | 0 | 0 | 1 | 0.97121 | -0.55548 | 0.4 | 1 | 1.1 | 0.9
85 | 1 | 0.002727 | 0.00068346 | 0 | 0 | 1 | 0.97117 | -0.55623 | 0.4 | 1 | 1.1 | 0.9
87 | 1 | 0.0035529 | 0.00089045 | 0 | 0 | 1 | 0.9711 | -0.5576 | 0.4 | 1 | 1.1 | 0.9
91 | 1 | 0.0090453 | 0.002267 | 0 | 0 | 1 | 0.9977 | -0.043365 | 0.4 | 1 | 1.1 | 0.9
124 | 1 | 0.001057 | 0.00026492 | 0 | 0 | 1 | 0.98014 | -0.38043 | 0.4 | 1 | 1.1 | 0.9
132 | 1 | 0.00134 | 0.00033585 | 0 | 0 | 1 | 0.97439 | -0.49458 | 0.4 | 1 | 1.1 | 0.9
99 | 1 | 0.00085355 | 0.00021392 | 0 | 0 | 1 | 0.97435 | -0.49533 | 0.4 | 1 | 1.1 | 0.9
100 | 1 | 0.0004751 | 0.00011907 | 0 | 0 | 1 | 0.97437 | -0.49496 | 0.4 | 1 | 1.1 | 0.9
101 | 1 | 0.001107 | 0.00027745 | 0 | 0 | 1 | 0.97431 | -0.4962 | 0.4 | 1 | 1.1 | 0.9
102 | 1 | 0.00041009 | 0.00010278 | 0 | 0 | 1 | 0.97438 | -0.49467 | 0.4 | 1 | 1.1 | 0.9
103 | 1 | 0.00032056 | 8.034e-05 | 0 | 0 | 1 | 0.97427 | -0.49683 | 0.4 | 1 | 1.1 | 0.9
104 | 1 | 0 | 0 | 0 | 0 | 1 | 0.97441 | -0.49409 | 0.4 | 1 | 1.1 | 0.9
111 | 1 | 0.00047902 | 0.00012005 | 0 | 0 | 1 | 0.97457 | -0.491 | 0.4 | 1 | 1.1 | 0.9
121 | 1 | 0.00079916 | 0.00020029 | 0 | 0 | 1 | 0.98719 | -0.2439 | 0.4 | 1 | 1.1 | 0.9
122 | 1 | 0.0003683 | 9.2304e-05 | 0 | 0 | 1 | 0.98718 | -0.24397 | 0.4 | 1 | 1.1 | 0.9
126 | 1 | 0.0052244 | 0.0013094 | 0 | 0 | 1 | 0.98002 | -0.38273 | 0.4 | 1 | 1.1 | 0.9

## generator_data
GEN_BUS | PG | QG | QMAX | QMIN | VG | MBASE | GEN_STATUS | PMAX | PMIN
96 | 0.23829 | 0.061358 | 10 | -10 | 1 | 100 | 1 | 10 | 0

## branch_data
F_BUS | T_BUS | BR_R | BR_X | BR_B | RATE_A | RATE_B | RATE_C | TAP | SHIFT | BR_STATUS | ANGMIN | ANGMAX | P_in | Q_in | P_out | Q_out
1 | 2 | 0.5834 | 0.37338 | 9.7969e-10 | 0 | 0 | 0 | 0 | 0 | 1 | -90 | 90 | -0.0087723 | -0.0021986 | 0.0087728 | 0.0021988
1 | 3 | 3.2875 | 2.104 | 5.5205e-09 | 0 | 0 | 0 | 0 | 0 | 1 | -90 | 90 | 0.0054964 | 0.0013775 | -0.0054953 | -0.0013773
2 | 4 | 3.317 | 2.1229 | 5.5701e-09 | 0 | 0 | 0 | 0 | 0 | 1 | -90 | 90 | -0.013298 | -0.003333 | 0.013305 | 0.0033367
3 | 5 | 2.0983 | 1.3429 | 3.5236e-09 | 0 | 0 | 0 | 0 | 0 | 1 | -90 | 90 | 0.0054953 | 0.0013773 | -0.0054946 | -0.0013772
4 | 7 | 2.9808 | 1.9077 | 5.0055e-09 | 0 | 0 | 0 | 0 | 0 | 1 | -90 | 90 | -0.016655 | -0.0041764 | 0.016664 | 0.0041818
7 | 19 | 15.6995 | 10.0477 | 2.6364e-08 | 0 | 0 | 0 | 0 | 0 | 1 | -90 | 90 | -0.016664 | -0.0041818 | 0.016713 | 0.0042105
19 | 116 | 1.5823 | 1.0127 | 2.657e-09 | 0 | 0 | 0 | 0 | 0 | 1 | -90 | 90 | 0.0028458 | 0.00071307 | -0.0028457 | -0.00071323
19 | 115 | 1.4685 | 0.93985 | 2.466e-09 | 0 | 0 | 0 | 0 | 0 | 1 | -90 | 90 | 0.0014805 | 0.00037085 | -0.0014805 | -0.00037106
19 | 18 | 20.5927 | 13.1793 | 3.4581e-08 | 0 | 0 | 0 | 0 | 0 | 1 | -90 | 90 | -0.021039 | -0.0052944 | 0.021141 | 0.0053561
18 | 59 | 19.5748 | 12.5279 | 3.2871e-08 | 0 | 0 | 0 | 0 | 0 | 1 | -90 | 90 | -0.023807 | -0.0060233 | 0.02393 | 0.0060985
18 | 127 | 5.9779 | 3.8258 | 1.0038e-08 | 0 | 0 | 0 | 0 | 0 | 1 | -90 | 90 | 0.0026661 | 0.00066742 | -0.0026656 | -0.00066809
59 | 61 | 1.9991 | 1.2794 | 3.3571e-09 | 0 | 0 | 0 | 0 | 0 | 1 | -90 | 90 | -0.029502 | -0.0074939 | 0.029521 | 0.0075057
59 | 58 | 1.9787 | 1.2664 | 3.3228e-09 | 0 | 0 | 0 | 0 | 0 | 1 | -90 | 90 | 0.0055721 | 0.0013954 | -0.0055714 | -0.0013953
8 | 9 | 0.81155 | 0.51939 | 4.0885e-09 | 0 | 0 | 0 | 0 | 0 | 1 | -90 | 90 | -0.084045 | -0.021448 | 0.084108 | 0.021488
8 | 10 | 0.77901 | 0.49857 | 3.9245e-09 | 0 | 0 | 0 | 0 | 0 | 1 | -90 | 90 | 0.081699 | 0.02086 | -0.081642 | -0.020824
9 | 11 | 0.2898 | 0.18547 | 1.4599e-09 | 0 | 0 | 0 | 0 | 0 | 1 | -90 | 90 | -0.091941 | -0.023451 | 0.091967 | 0.023468
10 | 12 | 1.9243 | 1.2315 | 9.694e-09 | 0 | 0 | 0 | 0 | 0 | 1 | -90 | 90 | 0.080704 | 0.020589 | -0.080567 | -0.020503
11 | 13 | 0.4502 | 0.28813 | 2.268e-09 | 0 | 0 | 0 | 0 | 0 | 1 | -90 | 90 | -0.093471 | -0.023844 | 0.093513 | 0.023872
12 | 14 | 0.19091 | 0.12218 | 9.6179e-10 | 0 | 0 | 0 | 0 | 0 | 1 | -90 | 90 | 0.079716 | 0.020289 | -0.079703 | -0.020281
13 | 15 | 0.3311 | 0.2119 | 1.668e-09 | 0 | 0 | 0 | 0 | 0 | 1 | -90 | 90 | -0.095436 | -0.024354 | 0.095469 | 0.024374
14 | 112 | 0.21061 | 0.13479 | 1.061e-09 | 0 | 0 | 0 | 0 | 0 | 1 | -90 | 90 | 0.079128 | 0.020137 | -0.079113 | -0.020128
15 | 16 | 0.22948 | 0.14687 | 1.1561e-09 | 0 | 0 | 0 | 0 | 0 | 1 | -90 | 90 | -0.096006 | -0.024509 | 0.096029 | 0.024524
112 | 95 | 0.96354 | 0.61667 | 4.8541e-09 | 0 | 0 | 0 | 0 | 0 | 1 | -90 | 90 | 0.078617 | 0.020003 | -0.078552 | -0.019962
16 | 17 | 0.036371 | 0.023277 | 1.8323e-10 | 0 | 0 | 0 | 0 | 0 | 1 | -90 | 90 | -0.096518 | -0.024646 | 0.096522 | 0.024648
95 | 105 | 25.4151 | 16.2657 | 4.2679e-08 | 0 | 0 | 0 | 0 | 0 | 1 | -90 | 90 | 0.011873 | 0.0029789 | -0.011834 | -0.0029579
95 | 34 | 1.7213 | 1.1016 | 8.6714e-09 | 0 | 0 | 0 | 0 | 0 | 1 | -90 | 90 | 0.065351 | 0.016652 | -0.06527 | -0.016601
95 | 35 | 9.218 | 5.8995 | 1.5479e-08 | 0 | 0 | 0 | 0 | 0 | 1 | -90 | 90 | 0.0013283 | 0.00033148 | -0.0013281 | -0.00033286
17 | 49 | 0.14413 | 0.092241 | 7.2609e-10 | 0 | 0 | 0 | 0 | 0 | 1 | -90 | 90 | -0.097274 | -0.024837 | 0.097288 | 0.024846
49 | 47 | 0.25206 | 0.16132 | 1.2698e-09 | 0 | 0 | 0 | 0 | 0 | 1 | -90 | 90 | -0.099299 | -0.02535 | 0.099326 | 0.025367
47 | 45 | 0.31475 | 0.20144 | 1.5857e-09 | 0 | 0 | 0 | 0 | 0 | 1 | -90 | 90 | -0.10232 | -0.026117 | 0.10235 | 0.026139
61 | 64 | 1.1714 | 0.74971 | 1.9671e-09 | 0 | 0 | 0 | 0 | 0 | 1 | -90 | 90 | -0.029521 | -0.0075057 | 0.029532 | 0.0075126
58 | 60 | 0.51722 | 0.33102 | 8.6855e-10 | 0 | 0 | 0 | 0 | 0 | 1 | -90 | 90 | 0.0046929 | 0.0011751 | -0.0046928 | -0.0011751
64 | 88 | 6.7091 | 4.2938 | 1.1266e-08 | 0 | 0 | 0 | 0 | 0 | 1 | -90 | 90 | -0.030349 | -0.0077175 | 0.030417 | 0.0077595
20 | 21 | 0.16754 | 0.10723 | 2.8135e-10 | 0 | 0 | 0 | 0 | 0 | 1 | -90 | 90 | -0.015737 | -0.0039416 | 0.015737 | 0.0039418
20 | 22 | 1.4828 | 0.94901 | 2.4901e-09 | 0 | 0 | 0 | 0 | 0 | 1 | -90 | 90 | 0.0059371 | 0.0014853 | -0.0059365 | -0.0014852
21 | 23 | 1.1318 | 0.72434 | 1.9006e-09 | 0 | 0 | 0 | 0 | 0 | 1 | -90 | 90 | -0.019833 | -0.0049683 | 0.019838 | 0.0049713
22 | 24 | 4.4837 | 2.8696 | 7.5294e-09 | 0 | 0 | 0 | 0 | 0 | 1 | -90 | 90 | 0.0020693 | 0.00051587 | -0.0020691 | -0.00051645
23 | 25 | 5.9529 | 3.8098 | 9.9965e-09 | 0 | 0 | 0 | 0 | 0 | 1 | -90 | 90 | 0.0045206 | 0.00113 | -0.0045192 | -0.00113
23 | 26 | 4.053 | 2.5939 | 6.806e-09 | 0 | 0 | 0 | 0 | 0 | 1 | -90 | 90 | -0.024358 | -0.0061012 | 0.024385 | 0.0061179
24 | 27 | 8.0067 | 5.1243 | 1.3445e-08 | 0 | 0 | 0 | 0 | 0 | 1 | -90 | 90 | 0.00108 | 0.00026855 | -0.0010799 | -0.00026975
25 | 97 | 1.6075 | 1.0288 | 2.6994e-09 | 0 | 0 | 0 | 0 | 0 | 1 | -90 | 90 | 0.0045192 | 0.00113 | -0.0045188 | -0.0011301
26 | 32 | 1.0614 | 0.67929 | 1.7824e-09 | 0 | 0 | 0 | 0 | 0 | 1 | -90 | 90 | -0.024385 | -0.0061178 | 0.024392 | 0.0061222
27 | 43 | 6.0227 | 3.8545 | 1.0114e-08 | 0 | 0 | 0 | 0 | 0 | 1 | -90 | 90 | 0.0010799 | 0.00026975 | -0.0010798 | -0.00027066
97 | 37 | 20.1218 | 12.878 | 3.379e-08 | 0 | 0 | 0 | 0 | 0 | 1 | -90 | 90 | 0.0026831 | 0.00066994 | -0.0026815 | -0.0006721
32 | 36 | 0.48505 | 0.31043 | 2.4436e-09 | 0 | 0 | 0 | 0 | 0 | 1 | -90 | 90 | -0.055709 | -0.013996 | 0.055726 | 0.014007
32 | 39 | 0.38807 | 0.24837 | 1.955e-09 | 0 | 0 | 0 | 0 | 0 | 1 | -90 | 90 | 0.031316 | 0.0078739 | -0.031312 | -0.0078714
29 | 31 | 0.60479 | 0.38707 | 3.0468e-09 | 0 | 0 | 0 | 0 | 0 | 1 | -90 | 90 | 0.060553 | 0.01525 | -0.060528 | -0.015234
29 | 28 | 1.0568 | 0.67634 | 5.3239e-09 | 0 | 0 | 0 | 0 | 0 | 1 | -90 | 90 | -0.060553 | -0.01525 | 0.060596 | 0.015277
31 | 36 | 1.542 | 0.98685 | 7.7681e-09 | 0 | 0 | 0 | 0 | 0 | 1 | -90 | 90 | 0.060528 | 0.015234 | -0.060465 | -0.015195
28 | 30 | 4.2943 | 2.7484 | 2.1634e-08 | 0 | 0 | 0 | 0 | 0 | 1 | -90 | 90 | -0.064123 | -0.01616 | 0.06432 | 0.016284
39 | 40 | 2.1095 | 1.3501 | 7.0849e-09 | 0 | 0 | 0 | 0 | 0 | 1 | -90 | 90 | 0.026424 | 0.0066462 | -0.026407 | -0.0066363
39 | 38 | 1.0821 | 0.69257 | 1.8172e-09 | 0 | 0 | 0 | 0 | 0 | 1 | -90 | 90 | 0.0048885 | 0.0012252 | -0.0048883 | -0.0012252
30 | 33 | 3.872 | 2.4781 | 1.9506e-08 | 0 | 0 | 0 | 0 | 0 | 1 | -90 | 90 | -0.06432 | -0.016284 | 0.064497 | 0.016396
33 | 34 | 0.67378 | 0.43122 | 3.3944e-09 | 0 | 0 | 0 | 0 | 0 | 1 | -90 | 90 | -0.065238 | -0.016581 | 0.06527 | 0.016601
40 | 42 | 4.5662 | 2.9224 | 7.6678e-09 | 0 | 0 | 0 | 0 | 0 | 1 | -90 | 90 | 0.026407 | 0.0066364 | -0.026371 | -0.0066142
105 | 106 | 22.2824 | 14.2607 | 3.7418e-08 | 0 | 0 | 0 | 0 | 0 | 1 | -90 | 90 | 0.0097286 | 0.0024381 | -0.0097053 | -0.0024268
105 | 107 | 16.7554 | 10.7235 | 2.8137e-08 | 0 | 0 | 0 | 0 | 0 | 1 | -90 | 90 | 0.0011807 | 0.00028812 | -0.0011805 | -0.00029067
107 | 108 | 4.039 | 2.585 | 6.7826e-09 | 0 | 0 | 0 | 0 | 0 | 1 | -90 | 90 | 0.0011805 | 0.00029067 | -0.0011804 | -0.00029128
108 | 110 | 13.375 | 8.56 | 2.246e-08 | 0 | 0 | 0 | 0 | 0 | 1 | -90 | 90 | 0.00066836 | 0.00016294 | -0.00066829 | -0.00016506
110 | 117 | 9.3639 | 5.9929 | 1.5725e-08 | 0 | 0 | 0 | 0 | 0 | 1 | -90 | 90 | 0.00066829 | 0.00016506 | -0.00066824 | -0.00016654
109 | 131 | 10.4322 | 6.6766 | 1.7518e-08 | 0 | 0 | 0 | 0 | 0 | 1 | -90 | 90 | 0.0020538 | 0.00051329 | -0.0020534 | -0.00051464
109 | 129 | 2.5325 | 1.6208 | 4.2527e-09 | 0 | 0 | 0 | 0 | 0 | 1 | -90 | 90 | 0.0076339 | 0.001905 | -0.0076322 | -0.0019044
109 | 106 | 16.8135 | 10.7606 | 2.8234e-08 | 0 | 0 | 0 | 0 | 0 | 1 | -90 | 90 | -0.0096877 | -0.0024183 | 0.0097053 | 0.0024268
129 | 130 | 7.8998 | 5.0559 | 1.3266e-08 | 0 | 0 | 0 | 0 | 0 | 1 | -90 | 90 | 0.0015792 | 0.00039463 | -0.001579 | -0.00039576
129 | 113 | 26.0754 | 16.6883 | 4.3788e-08 | 0 | 0 | 0 | 0 | 0 | 1 | -90 | 90 | 0.006053 | 0.0015097 | -0.0060424 | -0.0015071
117 | 118 | 5.8809 | 3.7637 | 9.8755e-09 | 0 | 0 | 0 | 0 | 0 | 1 | -90 | 90 | 0.00066824 | 0.00016654 | -0.00066822 | -0.00016748
113 | 132 | 28.1547 | 18.019 | 4.7279e-08 | 0 | 0 | 0 | 0 | 0 | 1 | -90 | 90 | 0.0013406 | 0.00033173 | -0.00134 | -0.00033586
113 | 111 | 6.1978 | 3.9666 | 1.0408e-08 | 0 | 0 | 0 | 0 | 0 | 1 | -90 | 90 | 0.0036469 | 0.00091098 | -0.003646 | -0.00091138
42 | 86 | 2.0533 | 1.3141 | 3.448e-09 | 0 | 0 | 0 | 0 | 0 | 1 | -90 | 90 | 0.020882 | 0.0052384 | -0.020872 | -0.0052322
41 | 96 | 1.1299 | 0.72312 | 1.8974e-09 | 0 | 0 | 0 | 0 | 0 | 1 | -90 | 90 | -0.0013115 | -0.00032869 | 0.0013115 | 0.00032852
96 | 98 | 0.536 | 0.34304 | 2.7003e-09 | 0 | 0 | 0 | 0 | 0 | 1 | -90 | 90 | 0.23427 | 0.06035 | -0.23395 | -0.060149
86 | 84 | 0.83145 | 0.53213 | 1.3962e-09 | 0 | 0 | 0 | 0 | 0 | 1 | -90 | 90 | 0.015084 | 0.0037816 | -0.015082 | -0.0037804
98 | 91 | 0.31247 | 0.19998 | 1.5742e-09 | 0 | 0 | 0 | 0 | 0 | 1 | -90 | 90 | 0.22988 | 0.059128 | -0.2297 | -0.059015
84 | 83 | 1.545 | 0.98883 | 2.5946e-09 | 0 | 0 | 0 | 0 | 0 | 1 | -90 | 90 | 0.0094388 | 0.002366 | -0.0094373 | -0.0023652
44 | 45 | 0.024798 | 0.015871 | 1.2493e-10 | 0 | 0 | 0 | 0 | 0 | 1 | -90 | 90 | 0.1037 | 0.026477 | -0.10369 | -0.026476
44 | 46 | 0.15799 | 0.10111 | 7.9593e-10 | 0 | 0 | 0 | 0 | 0 | 1 | -90 | 90 | -0.10624 | -0.027116 | 0.10626 | 0.027128
46 | 48 | 0.21074 | 0.13487 | 1.0616e-09 | 0 | 0 | 0 | 0 | 0 | 1 | -90 | 90 | -0.10723 | -0.027372 | 0.10726 | 0.027388
48 | 50 | 0.15522 | 0.099344 | 7.8199e-10 | 0 | 0 | 0 | 0 | 0 | 1 | -90 | 90 | -0.10814 | -0.027609 | 0.10816 | 0.027621
50 | 76 | 0.31751 | 0.20321 | 1.5996e-09 | 0 | 0 | 0 | 0 | 0 | 1 | -90 | 90 | -0.10922 | -0.027888 | 0.10926 | 0.027914
76 | 75 | 0.036581 | 0.023412 | 1.8429e-10 | 0 | 0 | 0 | 0 | 0 | 1 | -90 | 90 | -0.11058 | -0.028244 | 0.11059 | 0.028248
75 | 77 | 0.11426 | 0.073124 | 5.756e-10 | 0 | 0 | 0 | 0 | 0 | 1 | -90 | 90 | -0.11111 | -0.028377 | 0.11112 | 0.028387
51 | 52 | 2.4944 | 1.5964 | 4.1887e-09 | 0 | 0 | 0 | 0 | 0 | 1 | -90 | 90 | -0.06841 | -0.017376 | 0.068538 | 0.017457
51 | 53 | 1.7826 | 1.1409 | 2.9935e-09 | 0 | 0 | 0 | 0 | 0 | 1 | -90 | 90 | 0.067101 | 0.017048 | -0.067013 | -0.016992
52 | 54 | 2.1103 | 1.3506 | 3.5438e-09 | 0 | 0 | 0 | 0 | 0 | 1 | -90 | 90 | 0.0028835 | 0.00072241 | -0.0028833 | -0.00072264
52 | 55 | 1.0203 | 0.65302 | 1.7134e-09 | 0 | 0 | 0 | 0 | 0 | 1 | -90 | 90 | -0.071421 | -0.018179 | 0.071478 | 0.018216
53 | 56 | 2.3927 | 1.5313 | 4.018e-09 | 0 | 0 | 0 | 0 | 0 | 1 | -90 | 90 | 0.064334 | 0.016321 | -0.064226 | -0.016252
55 | 57 | 0.7299 | 0.46713 | 1.2257e-09 | 0 | 0 | 0 | 0 | 0 | 1 | -90 | 90 | -0.072266 | -0.018413 | 0.072307 | 0.018439
56 | 71 | 4.1253 | 2.6402 | 6.9275e-09 | 0 | 0 | 0 | 0 | 0 | 1 | -90 | 90 | 0.061579 | 0.015588 | -0.061407 | -0.015479
57 | 88 | 1.0404 | 0.66584 | 1.7471e-09 | 0 | 0 | 0 | 0 | 0 | 1 | -90 | 90 | -0.072604 | -0.018514 | 0.072664 | 0.018552
71 | 73 | 0.29684 | 0.18998 | 4.9847e-10 | 0 | 0 | 0 | 0 | 0 | 1 | -90 | 90 | 0.010969 | 0.0027493 | -0.010968 | -0.0027491
71 | 69 | 5.3979 | 3.4547 | 9.0645e-09 | 0 | 0 | 0 | 0 | 0 | 1 | -90 | 90 | 0.050438 | 0.01273 | -0.050286 | -0.012633
88 | 89 | 3.5824 | 2.2928 | 1.8048e-08 | 0 | 0 | 0 | 0 | 0 | 1 | -90 | 90 | -0.10308 | -0.026311 | 0.10349 | 0.026574
73 | 94 | 0.32586 | 0.20855 | 5.472e-10 | 0 | 0 | 0 | 0 | 0 | 1 | -90 | 90 | 0.0088671 | 0.0022225 | -0.0088669 | -0.0022224
69 | 81 | 3.4154 | 2.1858 | 5.7353e-09 | 0 | 0 | 0 | 0 | 0 | 1 | -90 | 90 | 0.0052873 | 0.001325 | -0.0052862 | -0.0013249
69 | 67 | 2.2841 | 1.4618 | 3.8357e-09 | 0 | 0 | 0 | 0 | 0 | 1 | -90 | 90 | 0.037999 | 0.0095539 | -0.037962 | -0.0095308
89 | 91 | 0.94522 | 0.60494 | 4.7618e-09 | 0 | 0 | 0 | 0 | 0 | 1 | -90 | 90 | -0.22016 | -0.056433 | 0.22066 | 0.056748
89 | 90 | 0.352 | 0.22528 | 1.7733e-09 | 0 | 0 | 0 | 0 | 0 | 1 | -90 | 90 | 0.11667 | 0.02986 | -0.11662 | -0.029827
60 | 62 | 0.83537 | 0.53464 | 1.4028e-09 | 0 | 0 | 0 | 0 | 0 | 1 | -90 | 90 | 0.0032159 | 0.00080539 | -0.0032158 | -0.00080547
60 | 63 | 1.5991 | 1.0234 | 2.6854e-09 | 0 | 0 | 0 | 0 | 0 | 1 | -90 | 90 | 0.0014769 | 0.00036974 | -0.0014769 | -0.00036998
62 | 65 | 0.86329 | 0.5525 | 1.4497e-09 | 0 | 0 | 0 | 0 | 0 | 1 | -90 | 90 | 0.0026292 | 0.00065846 | -0.0026292 | -0.00065856
63 | 66 | 0.37647 | 0.24094 | 6.322e-10 | 0 | 0 | 0 | 0 | 0 | 1 | -90 | 90 | 0.0010609 | 0.00026573 | -0.0010609 | -0.00026579
65 | 119 | 0.21758 | 0.13925 | 3.6538e-10 | 0 | 0 | 0 | 0 | 0 | 1 | -90 | 90 | 0.0021101 | 0.00052846 | -0.0021101 | -0.00052849
66 | 123 | 0.64351 | 0.41185 | 1.0806e-09 | 0 | 0 | 0 | 0 | 0 | 1 | -90 | 90 | 0.0005868 | 0.00014696 | -0.0005868 | -0.00014707
119 | 120 | 1.1301 | 0.72328 | 1.8978e-09 | 0 | 0 | 0 | 0 | 0 | 1 | -90 | 90 | 0.0015755 | 0.0003945 | -0.0015755 | -0.00039467
120 | 121 | 0.20873 | 0.13359 | 3.5051e-10 | 0 | 0 | 0 | 0 | 0 | 1 | -90 | 90 | 0.0011675 | 0.00029241 | -0.0011675 | -0.00029245
67 | 68 | 0.3313 | 0.21203 | 5.5634e-10 | 0 | 0 | 0 | 0 | 0 | 1 | -90 | 90 | 0.035967 | 0.0090309 | -0.035963 | -0.0090279
68 | 70 | 0.84232 | 0.53908 | 1.4145e-09 | 0 | 0 | 0 | 0 | 0 | 1 | -90 | 90 | 0.03048 | 0.0076537 | -0.030471 | -0.0076482
70 | 72 | 3.0107 | 1.9269 | 5.0558e-09 | 0 | 0 | 0 | 0 | 0 | 1 | -90 | 90 | 0.028844 | 0.0072405 | -0.028816 | -0.007223
81 | 80 | 0.36548 | 0.2339 | 6.1373e-10 | 0 | 0 | 0 | 0 | 0 | 1 | -90 | 90 | 0.0031052 | 0.00077824 | -0.0031052 | -0.00077827
72 | 74 | 0.097581 | 0.062452 | 1.6386e-10 | 0 | 0 | 0 | 0 | 0 | 1 | -90 | 90 | 0.021963 | 0.0055056 | -0.021963 | -0.0055052
74 | 92 | 0.19318 | 0.12363 | 3.2439e-10 | 0 | 0 | 0 | 0 | 0 | 1 | -90 | 90 | 0.01753 | 0.0043942 | -0.017529 | -0.0043938
94 | 125 | 1.1123 | 0.71186 | 1.8678e-09 | 0 | 0 | 0 | 0 | 0 | 1 | -90 | 90 | 0.0081658 | 0.0020467 | -0.008165 | -0.0020463
92 | 93 | 1.7786 | 1.1383 | 2.9867e-09 | 0 | 0 | 0 | 0 | 0 | 1 | -90 | 90 | 0.0086 | 0.0021558 | -0.0085986 | -0.0021551
125 | 124 | 0.062946 | 0.040285 | 1.057e-10 | 0 | 0 | 0 | 0 | 0 | 1 | -90 | 90 | 0.0062819 | 0.0015744 | -0.0062819 | -0.0015744
77 | 78 | 0.35666 | 0.22826 | 1.7968e-09 | 0 | 0 | 0 | 0 | 0 | 1 | -90 | 90 | -0.1119 | -0.028581 | 0.11195 | 0.028612
78 | 79 | 0.080645 | 0.051613 | 4.0627e-10 | 0 | 0 | 0 | 0 | 0 | 1 | -90 | 90 | -0.11363 | -0.029034 | 0.11364 | 0.029041
79 | 90 | 0.71705 | 0.45891 | 3.6123e-09 | 0 | 0 | 0 | 0 | 0 | 1 | -90 | 90 | -0.11473 | -0.029313 | 0.11483 | 0.029378
83 | 85 | 0.50973 | 0.32623 | 8.5597e-10 | 0 | 0 | 0 | 0 | 0 | 1 | -90 | 90 | 0.0062802 | 0.0015739 | -0.00628 | -0.0015739
85 | 87 | 1.6263 | 1.0409 | 2.7311e-09 | 0 | 0 | 0 | 0 | 0 | 1 | -90 | 90 | 0.0035531 | 0.00089039 | -0.0035528 | -0.0008905
124 | 126 | 1.898 | 1.2147 | 3.1872e-09 | 0 | 0 | 0 | 0 | 0 | 1 | -90 | 90 | 0.0052249 | 0.0013094 | -0.0052243 | -0.0013094
99 | 100 | 0.68359 | 0.4375 | 1.1479e-09 | 0 | 0 | 0 | 0 | 0 | 1 | -90 | 90 | -0.0022811 | -0.00057003 | 0.0022812 | 0.00056994
99 | 101 | 2.5929 | 1.6594 | 4.3541e-09 | 0 | 0 | 0 | 0 | 0 | 1 | -90 | 90 | 0.0014276 | 0.0003561 | -0.0014276 | -0.00035648
100 | 102 | 0.4552 | 0.29133 | 7.644e-10 | 0 | 0 | 0 | 0 | 0 | 1 | -90 | 90 | -0.0027563 | -0.00068902 | 0.0027563 | 0.00068897
101 | 103 | 8.3426 | 5.3393 | 1.4009e-08 | 0 | 0 | 0 | 0 | 0 | 1 | -90 | 90 | 0.00032056 | 7.9019e-05 | -0.00032055 | -8.0343e-05
102 | 104 | 0.76925 | 0.49232 | 1.2918e-09 | 0 | 0 | 0 | 0 | 0 | 1 | -90 | 90 | -0.0031664 | -0.00079175 | 0.0031665 | 0.00079169
104 | 111 | 4.1453 | 2.653 | 6.961e-09 | 0 | 0 | 0 | 0 | 0 | 1 | -90 | 90 | -0.0031665 | -0.00079169 | 0.0031669 | 0.00079132
121 | 122 | 0.91735 | 0.5871 | 1.5405e-09 | 0 | 0 | 0 | 0 | 0 | 1 | -90 | 90 | 0.00036829 | 9.2155e-05 | -0.00036829 | -9.2304e-05