## bus_data
BUS_I | BUS_TYPE | Pd | Qd | Gs | Bs | area | Vm | Va | baseKV | zone | Vmax | Vmin
1 | 1 | 0.010786 | 0.0027032 | 0 | 0 | 1 | 0.98204 | -0.34592 | 0.4 | 1 | 1.1 | 0.9
2 | 1 | 0.0083709 | 0.0020979 | 0 | 0 | 1 | 0.98056 | -0.37487 | 0.4 | 1 | 1.1 | 0.9
3 | 1 | 0 | 0 | 0 | 0 | 1 | 0.98335 | -0.32034 | 0.4 | 1 | 1.1 | 0.9
4 | 1 | 0.02215 | 0.0055513 | 0 | 0 | 1 | 0.9792 | -0.4015 | 0.4 | 1 | 1.1 | 0.9
5 | 1 | 0.0031081 | 0.00077896 | 0 | 0 | 1 | 0.98416 | -0.30455 | 0.4 | 1 | 1.1 | 0.9
11 | 1 | 0 | 0 | 0 | 0 | 1 | 0.97902 | -0.40505 | 0.4 | 1 | 1.1 | 0.9
13 | 1 | 0.0094588 | 0.0023706 | 0 | 0 | 1 | 0.9859 | -0.27077 | 0.4 | 1 | 1.1 | 0.9
12 | 1 | 0 | 0 | 0 | 0 | 1 | 0.97885 | -0.40828 | 0.4 | 1 | 1.1 | 0.9
14 | 1 | 0.018355 | 0.0046001 | 0 | 0 | 1 | 0.98599 | -0.26916 | 0.4 | 1 | 1.1 | 0.9
6 | 1 | 0.073667 | 0.018463 | 0 | 0 | 1 | 0.99588 | -0.078605 | 0.4 | 1 | 1.1 | 0.9
7 | 1 | 0.018802 | 0.0047123 | 0 | 0 | 1 | 0.99574 | -0.081385 | 0.4 | 1 | 1.1 | 0.9
8 | 1 | 0.0074833 | 0.0018755 | 0 | 0 | 1 | 0.99653 | -0.066212 | 0.4 | 1 | 1.1 | 0.9
9 | 1 | 0.026354 | 0.0066049 | 0 | 0 | 1 | 0.9931 | -0.13182 | 0.4 | 1 | 1.1 | 0.9
10 | 3 | 0.024681 | 0.0061857 | 0 | 0 | 1 | 1 | 0 | 0.4 | 1 | 1.1 | 0.9
17 | 1 | 0 | 0 | 0 | 0 | 1 | 0.99285 | -0.13653 | 0.4 | 1 | 1.1 | 0.9
21 | 1 | 0.020282 | 0.0050831 | 0 | 0 | 1 | 0.99992 | -0.0015009 | 0.4 | 1 | 1.1 | 0.9
18 | 1 | 0.014284 | 0.0035799 | 0 | 0 | 1 | 0.99113 | -0.16963 | 0.4 | 1 | 1.1 | 0.9
22 | 1 | 0.019371 | 0.0048549 | 0 | 0 | 1 | 0.99728 | -0.051903 | 0.4 | 1 | 1.1 | 0.9
15 | 1 | 0.0094326 | 0.002364 | 0 | 0 | 1 | 0.97876 | -0.41024 | 0.4 | 1 | 1.1 | 0.9
38 | 1 | 0.0068479 | 0.0017162 | 0 | 0 | 1 | 0.98747 | -0.24037 | 0.4 | 1 | 1.1 | 0.9
39 | 1 | 0.032292 | 0.0080932 | 0 | 0 | 1 | 0.98813 | -0.22756 | 0.4 | 1 | 1.1 | 0.9
19 | 1 | 0 | 0 | 0 | 0 | 1 | 0.99049 | -0.18185 | 0.4 | 1 | 1.1 | 0.9
20 | 1 | 0 | 0 | 0 | 0 | 1 | 0.98996 | -0.19208 | 0.4 | 1 | 1.1 | 0.9
28 | 1 | 0.022246 | 0.0055755 | 0 | 0 | 1 | 0.98601 | -0.26838 | 0.4 | 1 | 1.1 | 0.9
29 | 1 | 0 | 0 | 0 | 0 | 1 | 0.98268 | -0.33302 | 0.4 | 1 | 1.1 | 0.9
23 | 1 | 0.016339 | 0.004095 | 0 | 0 | 1 | 0.99693 | -0.058461 | 0.4 | 1 | 1.1 | 0.9
26 | 1 | 0.015891 | 0.0039826 | 0 | 0 | 1 | 0.99687 | -0.059608 | 0.4 | 1 | 1.1 | 0.9
24 | 1 | 0.005751 | 0.0014413 | 0 | 0 | 1 | 0.99528 | -0.090107 | 0.4 | 1 | 1.1 | 0.9
25 | 1 | 0.0078502 | 0.0019674 | 0 | 0 | 1 | 0.99361 | -0.12197 | 0.4 | 1 | 1.1 | 0.9
27 | 1 | 0 | 0 | 0 | 0 | 1 | 0.99334 | -0.12717 | 0.4 | 1 | 1.1 | 0.9
41 | 1 | 0 | 0 | 0 | 0 | 1 | 0.99169 | -0.15887 | 0.4 | 1 | 1.1 | 0.9
35 | 1 | 0.0037209 | 0.00093254 | 0 | 0 | 1 | 0.99278 | -0.13812 | 0.4 | 1 | 1.1 | 0.9
44 | 1 | 0.004304 | 0.0010787 | 0 | 0 | 1 | 0.99165 | -0.15975 | 0.4 | 1 | 1.1 | 0.9
40 | 1 | 0.0054247 | 0.0013596 | 0 | 0 | 1 | 0.98847 | -0.22094 | 0.4 | 1 | 1.1 | 0.9
34 | 1 | 0.0076852 | 0.0019261 | 0 | 0 | 1 | 0.99266 | -0.14036 | 0.4 | 1 | 1.1 | 0.9
30 | 1 | 0.043197 | 0.010826 | 0 | 0 | 1 | 0.98015 | -0.38262 | 0.4 | 1 | 1.1 | 0.9
31 | 1 | 0.0022015 | 0.00055174 | 0 | 0 | 1 | 0.97994 | -0.38673 | 0.4 | 1 | 1.1 | 0.9
32 | 1 | 0.020626 | 0.0051694 | 0 | 0 | 1 | 0.97959 | -0.39354 | 0.4 | 1 | 1.1 | 0.9
36 | 1 | 0.0056512 | 0.0014163 | 0 | 0 | 1 | 0.99237 | -0.14602 | 0.4 | 1 | 1.1 | 0.9
37 | 1 | 0.011645 | 0.0029186 | 0 | 0 | 1 | 0.99234 | -0.14658 | 0.4 | 1 | 1.1 | 0.9
42 | 1 | 0.0027581 | 0.00069124 | 0 | 0 | 1 | 0.99233 | -0.14672 | 0.4 | 1 | 1.1 | 0.9
45 | 1 | 0.0081106 | 0.0020327 | 0 | 0 | 1 | 0.99154 | -0.16187 | 0.4 | 1 | 1.1 | 0.9

## generator_data
GEN_BUS | PG | QG | QMAX | QMIN | VG | MBASE | GEN_STATUS | PMAX | PMIN
10 | 0.51369 | 0.13051 | 10 | -10 | 1 | 100 | 1 | 10 | 0

## branch_data
F_BUS | T_BUS | BR_R | BR_X | BR_B | RATE_A | RATE_B | RATE_C | TAP | SHIFT | BR_STATUS | ANGMIN | ANGMAX | P_in | Q_in | P_out | Q_out
1 | 2 | 3.1277 | 2.0017 | 5.2522e-09 | 0 | 0 | 0 | 0 | 0 | 1 | -90 | 90 | 0.040052 | 0.010075 | -0.039997 | -0.01004
1 | 3 | 2.1821 | 1.3965 | 3.6643e-09 | 0 | 0 | 0 | 0 | 0 | 1 | -90 | 90 | -0.050838 | -0.012778 | 0.0509 | 0.012818
2 | 4 | 3.6287 | 2.3224 | 6.0936e-09 | 0 | 0 | 0 | 0 | 0 | 1 | -90 | 90 | 0.031626 | 0.0079424 | -0.031586 | -0.0079173
3 | 5 | 1.3492 | 0.8635 | 2.2657e-09 | 0 | 0 | 0 | 0 | 0 | 1 | -90 | 90 | -0.0509 | -0.012818 | 0.050939 | 0.012842
4 | 11 | 1.6174 | 1.0352 | 2.7161e-09 | 0 | 0 | 0 | 0 | 0 | 1 | -90 | 90 | 0.0094364 | 0.0023659 | -0.0094348 | -0.0023652
5 | 13 | 2.7282 | 1.7461 | 4.5814e-09 | 0 | 0 | 0 | 0 | 0 | 1 | -90 | 90 | -0.054047 | -0.013621 | 0.054134 | 0.013677
11 | 12 | 1.4723 | 0.94225 | 2.4723e-09 | 0 | 0 | 0 | 0 | 0 | 1 | -90 | 90 | 0.0094348 | 0.0023652 | -0.0094333 | -0.0023645
13 | 14 | 0.11102 | 0.071051 | 1.8643e-10 | 0 | 0 | 0 | 0 | 0 | 1 | -90 | 90 | -0.063593 | -0.016047 | 0.063598 | 0.01605
12 | 15 | 0.88934 | 0.56918 | 1.4934e-09 | 0 | 0 | 0 | 0 | 0 | 1 | -90 | 90 | 0.0094333 | 0.0023645 | -0.0094325 | -0.0023641
14 | 38 | 1.5383 | 0.98451 | 2.5832e-09 | 0 | 0 | 0 | 0 | 0 | 1 | -90 | 90 | -0.081952 | -0.02065 | 0.082065 | 0.020722
6 | 7 | 0.083644 | 0.053532 | 2.8092e-10 | 0 | 0 | 0 | 0 | 0 | 1 | -90 | 90 | 0.14903 | 0.03786 | -0.14901 | -0.037847
6 | 8 | 0.24902 | 0.15937 | 8.3633e-10 | 0 | 0 | 0 | 0 | 0 | 1 | -90 | 90 | -0.2227 | -0.056323 | 0.22283 | 0.056407
7 | 9 | 1.7341 | 1.1098 | 2.9119e-09 | 0 | 0 | 0 | 0 | 0 | 1 | -90 | 90 | 0.13021 | 0.033135 | -0.12989 | -0.032933
8 | 10 | 1.2923 | 0.82704 | 4.3401e-09 | 0 | 0 | 0 | 0 | 0 | 1 | -90 | 90 | -0.23031 | -0.058283 | 0.23105 | 0.058752
9 | 17 | 0.2032 | 0.13005 | 3.4122e-10 | 0 | 0 | 0 | 0 | 0 | 1 | -90 | 90 | 0.10354 | 0.026328 | -0.10351 | -0.026313
10 | 21 | 0.026318 | 0.016844 | 8.8391e-11 | 0 | 0 | 0 | 0 | 0 | 1 | -90 | 90 | 0.25796 | 0.065572 | -0.25794 | -0.06556
17 | 18 | 1.4232 | 0.91088 | 2.39e-09 | 0 | 0 | 0 | 0 | 0 | 1 | -90 | 90 | 0.10351 | 0.026313 | -0.10335 | -0.026208
21 | 22 | 0.95737 | 0.61272 | 3.2154e-09 | 0 | 0 | 0 | 0 | 0 | 1 | -90 | 90 | 0.23766 | 0.060477 | -0.23709 | -0.060109
18 | 19 | 0.60937 | 0.39 | 1.0233e-09 | 0 | 0 | 0 | 0 | 0 | 1 | -90 | 90 | 0.089064 | 0.022628 | -0.089012 | -0.022595
22 | 23 | 0.13534 | 0.08662 | 4.5456e-10 | 0 | 0 | 0 | 0 | 0 | 1 | -90 | 90 | 0.21772 | 0.055254 | -0.21765 | -0.05521
38 | 39 | 0.63284 | 0.40502 | 1.0627e-09 | 0 | 0 | 0 | 0 | 0 | 1 | -90 | 90 | -0.088913 | -0.022439 | 0.088968 | 0.022473
39 | 40 | 0.24021 | 0.15374 | 4.0338e-10 | 0 | 0 | 0 | 0 | 0 | 1 | -90 | 90 | -0.12126 | -0.030567 | 0.1213 | 0.030591
19 | 20 | 0.50922 | 0.3259 | 8.5512e-10 | 0 | 0 | 0 | 0 | 0 | 1 | -90 | 90 | 0.089012 | 0.022595 | -0.088968 | -0.022567
20 | 28 | 3.7818 | 2.4203 | 6.3506e-09 | 0 | 0 | 0 | 0 | 0 | 1 | -90 | 90 | 0.088968 | 0.022567 | -0.088643 | -0.02236
28 | 29 | 4.2518 | 2.7211 | 7.1398e-09 | 0 | 0 | 0 | 0 | 0 | 1 | -90 | 90 | 0.066396 | 0.016784 | -0.066191 | -0.016654
29 | 30 | 3.2438 | 2.076 | 5.4472e-09 | 0 | 0 | 0 | 0 | 0 | 1 | -90 | 90 | 0.066191 | 0.016654 | -0.066035 | -0.016554
23 | 26 | 0.025601 | 0.016385 | 8.5982e-11 | 0 | 0 | 0 | 0 | 0 | 1 | -90 | 90 | 0.20131 | 0.051115 | -0.2013 | -0.051108
26 | 24 | 0.73831 | 0.47252 | 2.4796e-09 | 0 | 0 | 0 | 0 | 0 | 1 | -90 | 90 | 0.18541 | 0.047125 | -0.18513 | -0.046952
24 | 25 | 0.79354 | 0.50787 | 2.6651e-09 | 0 | 0 | 0 | 0 | 0 | 1 | -90 | 90 | 0.17938 | 0.04551 | -0.17911 | -0.045335
25 | 27 | 0.13543 | 0.086675 | 4.5485e-10 | 0 | 0 | 0 | 0 | 0 | 1 | -90 | 90 | 0.17126 | 0.043368 | -0.17122 | -0.04334
27 | 41 | 1.0095 | 0.6461 | 1.6953e-09 | 0 | 0 | 0 | 0 | 0 | 1 | -90 | 90 | 0.13973 | 0.03544 | -0.13952 | -0.035304
27 | 35 | 1.5384 | 0.98458 | 2.5834e-09 | 0 | 0 | 0 | 0 | 0 | 1 | -90 | 90 | 0.031486 | 0.0079004 | -0.03147 | -0.0078901
41 | 44 | 0.31215 | 0.19978 | 5.2418e-10 | 0 | 0 | 0 | 0 | 0 | 1 | -90 | 90 | 0.012416 | 0.003112 | -0.012415 | -0.0031117
41 | 40 | 2.1603 | 1.3826 | 3.6277e-09 | 0 | 0 | 0 | 0 | 0 | 1 | -90 | 90 | 0.1271 | 0.032192 | -0.12672 | -0.031951
35 | 34 | 0.3555 | 0.22752 | 5.9698e-10 | 0 | 0 | 0 | 0 | 0 | 1 | -90 | 90 | 0.027749 | 0.0069576 | -0.027746 | -0.0069558
44 | 45 | 1.15 | 0.736 | 1.9312e-09 | 0 | 0 | 0 | 0 | 0 | 1 | -90 | 90 | 0.0081114 | 0.002033 | -0.0081106 | -0.0020327
34 | 36 | 1.2473 | 0.79828 | 2.0946e-09 | 0 | 0 | 0 | 0 | 0 | 1 | -90 | 90 | 0.020061 | 0.0050297 | -0.020055 | -0.0050264
30 | 31 | 0.77458 | 0.49573 | 1.3007e-09 | 0 | 0 | 0 | 0 | 0 | 1 | -90 | 90 | 0.022838 | 0.005728 | -0.022834 | -0.0057252
31 | 32 | 1.421 | 0.90941 | 2.3862e-09 | 0 | 0 | 0 | 0 | 0 | 1 | -90 | 90 | 0.020632 | 0.0051735 | -0.020626 | -0.0051694
36 | 37 | 0.17157 | 0.1098 | 2.8811e-10 | 0 | 0 | 0 | 0 | 0 | 1 | -90 | 90 | 0.014404 | 0.0036101 | -0.014404 | -0.0036099
37 | 42 | 0.22974 | 0.14703 | 3.858e-10 | 0 | 0 | 0 | 0 | 0 | 1 | -90 | 90 | 0.0027581 | 0.00069122 | -0.0027581 | -0.00069124