## bus_data
BUS_I | BUS_TYPE | Pd | Qd | Gs | Bs | area | Vm | Va | baseKV | zone | Vmax | Vmin
1 | 1 | 0.00065637 | 0.0001645 | 0 | 0 | 1 | 0.97582 | -0.46667 | 0.4 | 1 | 1.1 | 0.9
2 | 1 | 0 | 0 | 0 | 0 | 1 | 0.97584 | -0.46627 | 0.4 | 1 | 1.1 | 0.9
4 | 1 | 0.00065929 | 0.00016523 | 0 | 0 | 1 | 0.97587 | -0.46578 | 0.4 | 1 | 1.1 | 0.9
3 | 1 | 0.00026867 | 6.7335e-05 | 0 | 0 | 1 | 0.97581 | -0.46698 | 0.4 | 1 | 1.1 | 0.9
10 | 1 | 0.00039581 | 9.9199e-05 | 0 | 0 | 1 | 0.97559 | -0.471 | 0.4 | 1 | 1.1 | 0.9
11 | 1 | 0 | 0 | 0 | 0 | 1 | 0.97566 | -0.46975 | 0.4 | 1 | 1.1 | 0.9
5 | 1 | 0.00025724 | 6.4471e-05 | 0 | 0 | 1 | 0.97617 | -0.45986 | 0.4 | 1 | 1.1 | 0.9
6 | 1 | 0.0017959 | 0.00045009 | 0 | 0 | 1 | 0.97469 | -0.4889 | 0.4 | 1 | 1.1 | 0.9
7 | 1 | 0 | 0 | 0 | 0 | 1 | 0.97482 | -0.48631 | 0.4 | 1 | 1.1 | 0.9
12 | 1 | 0.00018156 | 4.5502e-05 | 0 | 0 | 1 | 0.97709 | -0.4414 | 0.4 | 1 | 1.1 | 0.9
35 | 1 | 0 | 0 | 0 | 0 | 1 | 0.9773 | -0.43731 | 0.4 | 1 | 1.1 | 0.9
8 | 1 | 0.00088173 | 0.00022098 | 0 | 0 | 1 | 0.9748 | -0.48674 | 0.4 | 1 | 1.1 | 0.9
9 | 1 | 0.00094265 | 0.00023625 | 0 | 0 | 1 | 0.97492 | -0.4843 | 0.4 | 1 | 1.1 | 0.9
13 | 1 | 0 | 0 | 0 | 0 | 1 | 0.97514 | -0.48002 | 0.4 | 1 | 1.1 | 0.9
14 | 1 | 0.0015965 | 0.00040012 | 0 | 0 | 1 | 0.97614 | -0.4601 | 0.4 | 1 | 1.1 | 0.9
33 | 1 | 0 | 0 | 0 | 0 | 1 | 0.9765 | -0.45313 | 0.4 | 1 | 1.1 | 0.9
21 | 1 | 0.00026782 | 6.7122e-05 | 0 | 0 | 1 | 0.97754 | -0.43248 | 0.4 | 1 | 1.1 | 0.9
34 | 1 | 0.0017395 | 0.00043595 | 0 | 0 | 1 | 0.97641 | -0.4548 | 0.4 | 1 | 1.1 | 0.9
15 | 1 | 0.0012723 | 0.00031888 | 0 | 0 | 1 | 0.98475 | -0.29355 | 0.4 | 1 | 1.1 | 0.9
16 | 1 | 0 | 0 | 0 | 0 | 1 | 0.98482 | -0.29216 | 0.4 | 1 | 1.1 | 0.9
17 | 1 | 0 | 0 | 0 | 0 | 1 | 0.98499 | -0.2888 | 0.4 | 1 | 1.1 | 0.9
31 | 1 | 0.018174 | 0.0045548 | 0 | 0 | 1 | 0.9708 | -0.56386 | 0.4 | 1 | 1.1 | 0.9
32 | 1 | 0.02582 | 0.0064712 | 0 | 0 | 1 | 0.97128 | -0.55438 | 0.4 | 1 | 1.1 | 0.9
30 | 1 | 0.0016983 | 0.00042563 | 0 | 0 | 1 | 0.98502 | -0.28821 | 0.4 | 1 | 1.1 | 0.9
80 | 1 | 0 | 0 | 0 | 0 | 1 | 0.98575 | -0.27395 | 0.4 | 1 | 1.1 | 0.9
48 | 1 | 0.022596 | 0.005663 | 0 | 0 | 1 | 0.98585 | -0.27198 | 0.4 | 1 | 1.1 | 0.9
18 | 1 | 0.00026783 | 6.7123e-05 | 0 | 0 | 1 | 0.97803 | -0.42289 | 0.4 | 1 | 1.1 | 0.9
19 | 1 | 0.00048245 | 0.00012091 | 0 | 0 | 1 | 0.97791 | -0.42525 | 0.4 | 1 | 1.1 | 0.9
20 | 1 | 0 | 0 | 0 | 0 | 1 | 0.97885 | -0.40658 | 0.4 | 1 | 1.1 | 0.9
22 | 1 | 0 | 0 | 0 | 0 | 1 | 0.97875 | -0.40864 | 0.4 | 1 | 1.1 | 0.9
23 | 1 | 0 | 0 | 0 | 0 | 1 | 0.98004 | -0.38324 | 0.4 | 1 | 1.1 | 0.9
39 | 1 | 0 | 0 | 0 | 0 | 1 | 0.97873 | -0.40899 | 0.4 | 1 | 1.1 | 0.9
36 | 1 | 0.00058899 | 0.00014762 | 0 | 0 | 1 | 0.97862 | -0.4111 | 0.4 | 1 | 1.1 | 0.9
29 | 1 | 0 | 0 | 0 | 0 | 1 | 0.98448 | -0.29676 | 0.4 | 1 | 1.1 | 0.9
26 | 1 | 0 | 0 | 0 | 0 | 1 | 0.9774 | -0.43486 | 0.4 | 1 | 1.1 | 0.9
83 | 1 | 0.0043423 | 0.0010883 | 0 | 0 | 1 | 0.97974 | -0.389 | 0.4 | 1 | 1.1 | 0.9
89 | 1 | 0.00029945 | 7.5048e-05 | 0 | 0 | 1 | 0.97872 | -0.40913 | 0.4 | 1 | 1.1 | 0.9
90 | 1 | 0.00035334 | 8.8555e-05 | 0 | 0 | 1 | 0.97873 | -0.40908 | 0.4 | 1 | 1.1 | 0.9
37 | 1 | 0.00029532 | 7.4015e-05 | 0 | 0 | 1 | 0.97859 | -0.41177 | 0.4 | 1 | 1.1 | 0.9
65 | 1 | 0 | 0 | 0 | 0 | 1 | 0.98777 | -0.23306 | 0.4 | 1 | 1.1 | 0.9
78 | 1 | 0 | 0 | 0 | 0 | 1 | 0.98423 | -0.30174 | 0.4 | 1 | 1.1 | 0.9
87 | 1 | 0.0013484 | 0.00033794 | 0 | 0 | 1 | 0.98396 | -0.30692 | 0.4 | 1 | 1.1 | 0.9
79 | 1 | 0 | 0 | 0 | 0 | 1 | 0.98419 | -0.3024 | 0.4 | 1 | 1.1 | 0.9
88 | 1 | 0.0030961 | 0.00077596 | 0 | 0 | 1 | 0.98397 | -0.30667 | 0.4 | 1 | 1.1 | 0.9
28 | 1 | 0.025124 | 0.0062967 | 0 | 0 | 1 | 0.97364 | -0.50884 | 0.4 | 1 | 1.1 | 0.9
24 | 1 | 0.0024051 | 0.00060278 | 0 | 0 | 1 | 0.97702 | -0.44233 | 0.4 | 1 | 1.1 | 0.9
70 | 1 | 0.00062888 | 0.00015761 | 0 | 0 | 1 | 0.9842 | -0.30221 | 0.4 | 1 | 1.1 | 0.9
25 | 1 | 0.00084343 | 0.00021138 | 0 | 0 | 1 | 0.97693 | -0.44411 | 0.4 | 1 | 1.1 | 0.9
27 | 1 | 0.0011131 | 0.00027897 | 0 | 0 | 1 | 0.9769 | -0.44474 | 0.4 | 1 | 1.1 | 0.9
66 | 1 | 0.0048272 | 0.0012098 | 0 | 0 | 1 | 0.9816 | -0.35294 | 0.4 | 1 | 1.1 | 0.9
53 | 1 | 0.014269 | 0.0035761 | 0 | 0 | 1 | 0.98849 | -0.21928 | 0.4 | 1 | 1.1 | 0.9
43 | 1 | 0.0014495 | 0.00036327 | 0 | 0 | 1 | 0.98359 | -0.31415 | 0.4 | 1 | 1.1 | 0.9
77 | 1 | 0 | 0 | 0 | 0 | 1 | 0.97713 | -0.43918 | 0.4 | 1 | 1.1 | 0.9
76 | 1 | 0.021825 | 0.0054699 | 0 | 0 | 1 | 0.9784 | -0.41438 | 0.4 | 1 | 1.1 | 0.9
38 | 1 | 0.0041916 | 0.0010505 | 0 | 0 | 1 | 0.97854 | -0.41272 | 0.4 | 1 | 1.1 | 0.9
40 | 1 | 0.0059772 | 0.001498 | 0 | 0 | 1 | 0.98329 | -0.32012 | 0.4 | 1 | 1.1 | 0.9
41 | 1 | 0.00076084 | 0.00019068 | 0 | 0 | 1 | 0.9835 | -0.31598 | 0.4 | 1 | 1.1 | 0.9
68 | 1 | 0.00090375 | 0.0002265 | 0 | 0 | 1 | 0.98407 | -0.30476 | 0.4 | 1 | 1.1 | 0.9
69 | 1 | 0.0018728 | 0.00046936 | 0 | 0 | 1 | 0.98413 | -0.30353 | 0.4 | 1 | 1.1 | 0.9
45 | 3 | 0.025551 | 0.0064038 | 0 | 0 | 1 | 1 | 0 | 0.4 | 1 | 1.1 | 0.9
46 | 1 | 0 | 0 | 0 | 0 | 1 | 0.99798 | -0.038217 | 0.4 | 1 | 1.1 | 0.9
47 | 1 | 0.043613 | 0.01093 | 0 | 0 | 1 | 0.98635 | -0.26218 | 0.4 | 1 | 1.1 | 0.9
49 | 1 | 0 | 0 | 0 | 0 | 1 | 0.99382 | -0.11708 | 0.4 | 1 | 1.1 | 0.9
50 | 1 | 0.077902 | 0.019524 | 0 | 0 | 1 | 0.98947 | -0.20063 | 0.4 | 1 | 1.1 | 0.9
51 | 1 | 0.0079129 | 0.0019832 | 0 | 0 | 1 | 0.99268 | -0.13914 | 0.4 | 1 | 1.1 | 0.9
52 | 1 | 0 | 0 | 0 | 0 | 1 | 0.99172 | -0.15763 | 0.4 | 1 | 1.1 | 0.9
54 | 1 | 0.0038699 | 0.00096988 | 0 | 0 | 1 | 0.99071 | -0.1773 | 0.4 | 1 | 1.1 | 0.9
82 | 1 | 0.001776 | 0.0004451 | 0 | 0 | 1 | 0.99049 | -0.18147 | 0.4 | 1 | 1.1 | 0.9
55 | 1 | 0 | 0 | 0 | 0 | 1 | 0.98985 | -0.19386 | 0.4 | 1 | 1.1 | 0.9
81 | 1 | 0.0016879 | 0.00042303 | 0 | 0 | 1 | 0.99021 | -0.18682 | 0.4 | 1 | 1.1 | 0.9
59 | 1 | 0 | 0 | 0 | 0 | 1 | 0.98653 | -0.25844 | 0.4 | 1 | 1.1 | 0.9
56 | 1 | 0.0020927 | 0.00052447 | 0 | 0 | 1 | 0.98629 | -0.26299 | 0.4 | 1 | 1.1 | 0.9
57 | 1 | 0 | 0 | 0 | 0 | 1 | 0.98638 | -0.26133 | 0.4 | 1 | 1.1 | 0.9
74 | 1 | 0.0017593 | 0.00044093 | 0 | 0 | 1 | 0.98634 | -0.26202 | 0.4 | 1 | 1.1 | 0.9
60 | 1 | 0.00073987 | 0.00018543 | 0 | 0 | 1 | 0.9859 | -0.2707 | 0.4 | 1 | 1.1 | 0.9
75 | 1 | 0.0017536 | 0.00043949 | 0 | 0 | 1 | 0.98591 | -0.2705 | 0.4 | 1 | 1.1 | 0.9
71 | 1 | 0.001387 | 0.00034763 | 0 | 0 | 1 | 0.98596 | -0.26945 | 0.4 | 1 | 1.1 | 0.9
72 | 1 | 0.0015154 | 0.0003798 | 0 | 0 | 1 | 0.98619 | -0.26509 | 0.4 | 1 | 1.1 | 0.9
73 | 1 | 0.0036603 | 0.00091735 | 0 | 0 | 1 | 0.98595 | -0.26974 | 0.4 | 1 | 1.1 | 0.9
61 | 1 | 0.00045773 | 0.00011472 | 0 | 0 | 1 | 0.97859 | -0.41186 | 0.4 | 1 | 1.1 | 0.9
62 | 1 | 0.00116 | 0.00029073 | 0 | 0 | 1 | 0.97884 | -0.4069 | 0.4 | 1 | 1.1 | 0.9
63 | 1 | 0.011744 | 0.0029434 | 0 | 0 | 1 | 0.97852 | -0.41323 | 0.4 | 1 | 1.1 | 0.9
64 | 1 | 0.014704 | 0.0036852 | 0 | 0 | 1 | 0.97938 | -0.39636 | 0.4 | 1 | 1.1 | 0.9
86 | 1 | 0.066397 | 0.016641 | 0 | 0 | 1 | 0.97948 | -0.39443 | 0.4 | 1 | 1.1 | 0.9

## generator_data
GEN_BUS | PG | QG | QMAX | QMIN | VG | MBASE | GEN_STATUS | PMAX | PMIN
45 | 0.45317 | 0.11624 | 10 | -10 | 1 | 100 | 1 | 10 | 0

## branch_data
F_BUS | T_BUS | BR_R | BR_X | BR_B | RATE_A | RATE_B | RATE_C | TAP | SHIFT | BR_STATUS | ANGMIN | ANGMAX | P_in | Q_in | P_out | Q_out
1 | 2 | 2.6183 | 1.6757 | 4.3969e-09 | 0 | 0 | 0 | 0 | 0 | 1 | -90 | 90 | -0.00065636 | -0.00016451 | 0.00065637 | 0.0001641
2 | 4 | 2.2317 | 1.4283 | 3.7476e-09 | 0 | 0 | 0 | 0 | 0 | 1 | -90 | 90 | -0.00092504 | -0.00022964 | 0.00092506 | 0.0002293
2 | 3 | 11.2553 | 7.2034 | 1.8901e-08 | 0 | 0 | 0 | 0 | 0 | 1 | -90 | 90 | 0.00026867 | 6.5543e-05 | -0.00026866 | -6.7337e-05
4 | 5 | 15.868 | 10.1555 | 2.6647e-08 | 0 | 0 | 0 | 0 | 0 | 1 | -90 | 90 | -0.0015843 | -0.00039453 | 0.0015848 | 0.00039228
10 | 11 | 13.3829 | 8.565 | 2.2473e-08 | 0 | 0 | 0 | 0 | 0 | 1 | -90 | 90 | -0.0003958 | -9.9202e-05 | 0.00039582 | 9.7078e-05
11 | 14 | 10.2141 | 6.537 | 1.7152e-08 | 0 | 0 | 0 | 0 | 0 | 1 | -90 | 90 | -0.004019 | -0.0010018 | 0.0040208 | 0.0010013
11 | 13 | 12.0637 | 7.7207 | 2.0258e-08 | 0 | 0 | 0 | 0 | 0 | 1 | -90 | 90 | 0.0036232 | 0.00090471 | -0.0036214 | -0.00090551
5 | 12 | 42.3428 | 27.0994 | 7.1105e-08 | 0 | 0 | 0 | 0 | 0 | 1 | -90 | 90 | -0.001842 | -0.00045675 | 0.0018436 | 0.00045099
6 | 7 | 6.1565 | 3.9402 | 1.0338e-08 | 0 | 0 | 0 | 0 | 0 | 1 | -90 | 90 | -0.0017958 | -0.00045011 | 0.0017961 | 0.00044927
7 | 8 | 2.1217 | 1.3579 | 3.5629e-09 | 0 | 0 | 0 | 0 | 0 | 1 | -90 | 90 | 0.00088173 | 0.00022066 | -0.00088171 | -0.00022099
7 | 9 | 3.1826 | 2.0369 | 5.3445e-09 | 0 | 0 | 0 | 0 | 0 | 1 | -90 | 90 | -0.0026778 | -0.00066993 | 0.002678 | 0.00066958
12 | 35 | 8.5224 | 5.4543 | 1.4311e-08 | 0 | 0 | 0 | 0 | 0 | 1 | -90 | 90 | -0.0020252 | -0.00049649 | 0.0020256 | 0.00049538
35 | 33 | 9.1677 | 5.8673 | 1.5395e-08 | 0 | 0 | 0 | 0 | 0 | 1 | -90 | 90 | 0.0073642 | 0.0018393 | -0.0073587 | -0.0018372
35 | 21 | 2.1915 | 1.4026 | 3.6802e-09 | 0 | 0 | 0 | 0 | 0 | 1 | -90 | 90 | -0.0093898 | -0.0023346 | 0.0093919 | 0.0023356
9 | 13 | 5.0344 | 3.222 | 8.4542e-09 | 0 | 0 | 0 | 0 | 0 | 1 | -90 | 90 | -0.0036207 | -0.00090584 | 0.0036214 | 0.00090551
14 | 33 | 5.2858 | 3.3829 | 8.8762e-09 | 0 | 0 | 0 | 0 | 0 | 1 | -90 | 90 | -0.0056173 | -0.0014015 | 0.0056192 | 0.0014018
33 | 34 | 4.1214 | 2.6377 | 6.921e-09 | 0 | 0 | 0 | 0 | 0 | 1 | -90 | 90 | 0.0017396 | 0.00043539 | -0.0017394 | -0.00043596
21 | 19 | 3.1909 | 2.0422 | 5.3584e-09 | 0 | 0 | 0 | 0 | 0 | 1 | -90 | 90 | -0.0096598 | -0.0024028 | 0.0096631 | 0.0024044
15 | 16 | 4.725 | 3.024 | 7.9346e-09 | 0 | 0 | 0 | 0 | 0 | 1 | -90 | 90 | -0.0012723 | -0.00031888 | 0.0012724 | 0.00031817
16 | 17 | 11.4752 | 7.3441 | 1.927e-08 | 0 | 0 | 0 | 0 | 0 | 1 | -90 | 90 | -0.0012724 | -0.00031817 | 0.0012726 | 0.00031643
17 | 30 | 2.0033 | 1.2821 | 3.364e-09 | 0 | 0 | 0 | 0 | 0 | 1 | -90 | 90 | -0.0012726 | -0.00031643 | 0.0012727 | 0.00031612
31 | 32 | 2.2036 | 1.4103 | 3.7004e-09 | 0 | 0 | 0 | 0 | 0 | 1 | -90 | 90 | -0.018173 | -0.0045551 | 0.018182 | 0.00456
32 | 77 | 11.1397 | 7.1294 | 1.8707e-08 | 0 | 0 | 0 | 0 | 0 | 1 | -90 | 90 | -0.044001 | -0.011031 | 0.044244 | 0.011185
30 | 80 | 20.8096 | 13.3181 | 3.4945e-08 | 0 | 0 | 0 | 0 | 0 | 1 | -90 | 90 | -0.0029709 | -0.00074176 | 0.0029729 | 0.00073965
80 | 48 | 2.8719 | 1.838 | 4.8227e-09 | 0 | 0 | 0 | 0 | 0 | 1 | -90 | 90 | -0.0029729 | -0.00073965 | 0.0029732 | 0.00073936
48 | 47 | 1.6681 | 1.0676 | 2.8013e-09 | 0 | 0 | 0 | 0 | 0 | 1 | -90 | 90 | -0.025569 | -0.0064024 | 0.025581 | 0.0064097
18 | 19 | 0.99429 | 0.63635 | 1.6697e-09 | 0 | 0 | 0 | 0 | 0 | 1 | -90 | 90 | 0.010147 | 0.0025259 | -0.010146 | -0.0025253
18 | 20 | 6.6895 | 4.2813 | 1.1233e-08 | 0 | 0 | 0 | 0 | 0 | 1 | -90 | 90 | -0.010414 | -0.002593 | 0.010423 | 0.0025971
20 | 22 | 1.5429 | 0.98745 | 2.5909e-09 | 0 | 0 | 0 | 0 | 0 | 1 | -90 | 90 | 0.0057302 | 0.001435 | -0.0057296 | -0.0014349
20 | 23 | 6.1986 | 3.9671 | 1.0409e-08 | 0 | 0 | 0 | 0 | 0 | 1 | -90 | 90 | -0.016153 | -0.0040321 | 0.016171 | 0.0040425
22 | 39 | 2.2556 | 1.4436 | 3.7878e-09 | 0 | 0 | 0 | 0 | 0 | 1 | -90 | 90 | 0.00065279 | 0.00016274 | -0.00065278 | -0.0001631
22 | 36 | 2.0751 | 1.3281 | 3.4847e-09 | 0 | 0 | 0 | 0 | 0 | 1 | -90 | 90 | 0.0050768 | 0.0012722 | -0.0050762 | -0.0012721
23 | 29 | 7.4736 | 4.7831 | 1.255e-08 | 0 | 0 | 0 | 0 | 0 | 1 | -90 | 90 | -0.050163 | -0.01262 | 0.050371 | 0.012752
23 | 26 | 7.5146 | 4.8093 | 1.2619e-08 | 0 | 0 | 0 | 0 | 0 | 1 | -90 | 90 | 0.029649 | 0.0074893 | -0.029576 | -0.0074437
23 | 83 | 5.7087 | 3.6536 | 9.5865e-09 | 0 | 0 | 0 | 0 | 0 | 1 | -90 | 90 | 0.0043434 | 0.0010881 | -0.0043422 | -0.0010883
39 | 89 | 2.103 | 1.3459 | 3.5315e-09 | 0 | 0 | 0 | 0 | 0 | 1 | -90 | 90 | 0.00029944 | 7.4713e-05 | -0.00029944 | -7.505e-05
39 | 90 | 1.0766 | 0.689 | 1.8078e-09 | 0 | 0 | 0 | 0 | 0 | 1 | -90 | 90 | 0.00035334 | 8.8385e-05 | -0.00035333 | -8.8558e-05
36 | 37 | 0.64413 | 0.41224 | 1.0817e-09 | 0 | 0 | 0 | 0 | 0 | 1 | -90 | 90 | 0.0044872 | 0.0011245 | -0.0044871 | -0.0011245
29 | 65 | 4.2008 | 2.6885 | 7.0543e-09 | 0 | 0 | 0 | 0 | 0 | 1 | -90 | 90 | -0.06642 | -0.016773 | 0.066624 | 0.016903
29 | 78 | 3.3224 | 2.1264 | 5.5793e-09 | 0 | 0 | 0 | 0 | 0 | 1 | -90 | 90 | 0.006504 | 0.001628 | -0.0065025 | -0.0016276
29 | 87 | 4.6229 | 2.9586 | 7.7631e-09 | 0 | 0 | 0 | 0 | 0 | 1 | -90 | 90 | 0.009545 | 0.0023938 | -0.0095404 | -0.0023916
26 | 28 | 12.5589 | 8.0377 | 2.109e-08 | 0 | 0 | 0 | 0 | 0 | 1 | -90 | 90 | 0.025212 | 0.0063517 | -0.025123 | -0.0062968
26 | 24 | 7.3196 | 4.6846 | 1.2292e-08 | 0 | 0 | 0 | 0 | 0 | 1 | -90 | 90 | 0.0043633 | 0.0010921 | -0.0043618 | -0.0010923
37 | 38 | 0.9721 | 0.62215 | 1.6324e-09 | 0 | 0 | 0 | 0 | 0 | 1 | -90 | 90 | 0.0041918 | 0.0010505 | -0.0041916 | -0.0010505
65 | 66 | 5.2472 | 3.3582 | 8.8114e-09 | 0 | 0 | 0 | 0 | 0 | 1 | -90 | 90 | 0.10006 | 0.025377 | -0.099489 | -0.025011
65 | 53 | 0.3647 | 0.23341 | 1.2248e-09 | 0 | 0 | 0 | 0 | 0 | 1 | -90 | 90 | -0.16669 | -0.04228 | 0.1668 | 0.04235
78 | 70 | 0.60058 | 0.38437 | 1.0085e-09 | 0 | 0 | 0 | 0 | 0 | 1 | -90 | 90 | 0.0034057 | 0.00085229 | -0.0034056 | -0.00085234
78 | 79 | 0.92094 | 0.5894 | 1.5465e-09 | 0 | 0 | 0 | 0 | 0 | 1 | -90 | 90 | 0.0030968 | 0.00077531 | -0.0030967 | -0.00077539
87 | 43 | 3.8296 | 2.451 | 6.431e-09 | 0 | 0 | 0 | 0 | 0 | 1 | -90 | 90 | 0.008192 | 0.0020536 | -0.0081892 | -0.0020525
79 | 88 | 5.9926 | 3.8353 | 1.0063e-08 | 0 | 0 | 0 | 0 | 0 | 1 | -90 | 90 | 0.0030967 | 0.00077539 | -0.0030961 | -0.00077597
24 | 25 | 3.9001 | 2.496 | 6.5493e-09 | 0 | 0 | 0 | 0 | 0 | 1 | -90 | 90 | 0.0019567 | 0.00048948 | -0.0019565 | -0.00049
70 | 69 | 2.0688 | 1.324 | 3.4741e-09 | 0 | 0 | 0 | 0 | 0 | 1 | -90 | 90 | 0.0027767 | 0.00069472 | -0.0027766 | -0.00069495
25 | 27 | 2.4029 | 1.5378 | 4.035e-09 | 0 | 0 | 0 | 0 | 0 | 1 | -90 | 90 | 0.0011131 | 0.00027861 | -0.0011131 | -0.00027897
66 | 86 | 1.893 | 1.2115 | 3.1789e-09 | 0 | 0 | 0 | 0 | 0 | 1 | -90 | 90 | 0.094662 | 0.023802 | -0.094475 | -0.023682
53 | 49 | 2.5048 | 1.6031 | 1.2619e-08 | 0 | 0 | 0 | 0 | 0 | 1 | -90 | 90 | -0.18107 | -0.045926 | 0.18196 | 0.046498
43 | 41 | 1.1818 | 0.75636 | 1.9846e-09 | 0 | 0 | 0 | 0 | 0 | 1 | -90 | 90 | 0.0067397 | 0.0016892 | -0.0067391 | -0.001689
77 | 76 | 2.4151 | 1.5457 | 4.0557e-09 | 0 | 0 | 0 | 0 | 0 | 1 | -90 | 90 | -0.044244 | -0.011185 | 0.044297 | 0.011218
76 | 50 | 14.0906 | 9.018 | 2.3662e-08 | 0 | 0 | 0 | 0 | 0 | 1 | -90 | 90 | -0.066122 | -0.016688 | 0.066807 | 0.017123
40 | 41 | 3.0005 | 1.9203 | 5.0386e-09 | 0 | 0 | 0 | 0 | 0 | 1 | -90 | 90 | -0.0059771 | -0.001498 | 0.0059783 | 0.0014983
68 | 69 | 5.8822 | 3.7646 | 9.8778e-09 | 0 | 0 | 0 | 0 | 0 | 1 | -90 | 90 | -0.00090375 | -0.0002265 | 0.0009038 | 0.00022558
45 | 46 | 0.48624 | 0.3112 | 2.4496e-09 | 0 | 0 | 0 | 0 | 0 | 1 | -90 | 90 | 0.35755 | 0.091935 | -0.35689 | -0.091511
45 | 47 | 16.7509 | 10.7206 | 2.8129e-08 | 0 | 0 | 0 | 0 | 0 | 1 | -90 | 90 | 0.070069 | 0.017898 | -0.069193 | -0.01734
46 | 49 | 1.6869 | 1.0796 | 8.4982e-09 | 0 | 0 | 0 | 0 | 0 | 1 | -90 | 90 | 0.21104 | 0.054137 | -0.21024 | -0.053623
46 | 50 | 5.0014 | 3.2009 | 1.6797e-08 | 0 | 0 | 0 | 0 | 0 | 1 | -90 | 90 | 0.14585 | 0.037374 | -0.14471 | -0.036647
49 | 51 | 3.462 | 2.2157 | 5.8136e-09 | 0 | 0 | 0 | 0 | 0 | 1 | -90 | 90 | 0.028278 | 0.007126 | -0.028248 | -0.0071075
51 | 52 | 4.0269 | 2.5772 | 6.7623e-09 | 0 | 0 | 0 | 0 | 0 | 1 | -90 | 90 | 0.020336 | 0.0051243 | -0.020318 | -0.0051135
52 | 54 | 4.2739 | 2.7353 | 7.177e-09 | 0 | 0 | 0 | 0 | 0 | 1 | -90 | 90 | 0.020318 | 0.0051135 | -0.020298 | -0.005102
54 | 82 | 1.1206 | 0.7172 | 1.8818e-09 | 0 | 0 | 0 | 0 | 0 | 1 | -90 | 90 | 0.016429 | 0.0041321 | -0.016425 | -0.0041302
82 | 81 | 1.6087 | 1.0295 | 2.7014e-09 | 0 | 0 | 0 | 0 | 0 | 1 | -90 | 90 | 0.014649 | 0.0036851 | -0.014646 | -0.003683
55 | 81 | 2.3941 | 1.5322 | 4.0204e-09 | 0 | 0 | 0 | 0 | 0 | 1 | -90 | 90 | -0.012953 | -0.0032576 | 0.012958 | 0.00326
55 | 59 | 21.879 | 14.0025 | 3.6741e-08 | 0 | 0 | 0 | 0 | 0 | 1 | -90 | 90 | 0.012953 | 0.0032576 | -0.012914 | -0.0032357
59 | 74 | 1.4426 | 0.92327 | 2.4225e-09 | 0 | 0 | 0 | 0 | 0 | 1 | -90 | 90 | 0.01082 | 0.0027125 | -0.010819 | -0.0027115
59 | 57 | 6.0073 | 3.8447 | 1.0088e-08 | 0 | 0 | 0 | 0 | 0 | 1 | -90 | 90 | 0.0020931 | 0.00052322 | -0.0020928 | -0.00052402
56 | 57 | 3.4577 | 2.2129 | 5.8065e-09 | 0 | 0 | 0 | 0 | 0 | 1 | -90 | 90 | -0.0020927 | -0.00052448 | 0.0020928 | 0.00052402
74 | 72 | 1.4743 | 0.94352 | 2.4757e-09 | 0 | 0 | 0 | 0 | 0 | 1 | -90 | 90 | 0.0090592 | 0.0022706 | -0.0090579 | -0.00227
60 | 75 | 1.1981 | 0.76681 | 2.012e-09 | 0 | 0 | 0 | 0 | 0 | 1 | -90 | 90 | -0.00073986 | -0.00018543 | 0.00073987 | 0.00018524
75 | 73 | 1.3256 | 0.84837 | 2.226e-09 | 0 | 0 | 0 | 0 | 0 | 1 | -90 | 90 | -0.0024935 | -0.00062474 | 0.0024936 | 0.00062458
71 | 72 | 2.5223 | 1.6143 | 4.2356e-09 | 0 | 0 | 0 | 0 | 0 | 1 | -90 | 90 | -0.0075409 | -0.0018896 | 0.0075425 | 0.0018902
71 | 73 | 0.20519 | 0.13132 | 3.4457e-10 | 0 | 0 | 0 | 0 | 0 | 1 | -90 | 90 | 0.0061539 | 0.001542 | -0.0061538 | -0.0015419
61 | 62 | 1.7438 | 1.116 | 2.9283e-09 | 0 | 0 | 0 | 0 | 0 | 1 | -90 | 90 | -0.012203 | -0.0030586 | 0.012206 | 0.0030602
61 | 63 | 0.50208 | 0.32133 | 8.4313e-10 | 0 | 0 | 0 | 0 | 0 | 1 | -90 | 90 | 0.011745 | 0.0029439 | -0.011744 | -0.0029435
62 | 64 | 3.3892 | 2.1691 | 5.6914e-09 | 0 | 0 | 0 | 0 | 0 | 1 | -90 | 90 | -0.013366 | -0.0033509 | 0.013372 | 0.0033547
64 | 86 | 0.29591 | 0.18938 | 4.9692e-10 | 0 | 0 | 0 | 0 | 0 | 1 | -90 | 90 | -0.028076 | -0.0070399 | 0.028079 | 0.0070415