## bus_data
BUS_I | BUS_TYPE | Pd | Qd | Gs | Bs | area | Vm | Va | baseKV | zone | Vmax | Vmin
1 | 1 | 0.016206 | 0.0040616 | 0 | 0 | 1 | 0.97564 | -0.46847 | 0.4 | 1 | 1.1 | 0.9
2 | 1 | 0.021121 | 0.0052935 | 0 | 0 | 1 | 0.9745 | -0.49091 | 0.4 | 1 | 1.1 | 0.9
3 | 1 | 0 | 0 | 0 | 0 | 1 | 0.97655 | -0.45058 | 0.4 | 1 | 1.1 | 0.9
4 | 1 | 0.013802 | 0.0034591 | 0 | 0 | 1 | 0.97408 | -0.49928 | 0.4 | 1 | 1.1 | 0.9
5 | 1 | 0 | 0 | 0 | 0 | 1 | 0.9784 | -0.41434 | 0.4 | 1 | 1.1 | 0.9
6 | 1 | 0 | 0 | 0 | 0 | 1 | 0.97376 | -0.50544 | 0.4 | 1 | 1.1 | 0.9
8 | 1 | 0.024862 | 0.006231 | 0 | 0 | 1 | 0.98217 | -0.34097 | 0.4 | 1 | 1.1 | 0.9
7 | 1 | 0 | 0 | 0 | 0 | 1 | 0.97355 | -0.50956 | 0.4 | 1 | 1.1 | 0.9
23 | 1 | 0 | 0 | 0 | 0 | 1 | 0.9737 | -0.5065 | 0.4 | 1 | 1.1 | 0.9
25 | 1 | 0.018681 | 0.0046819 | 0 | 0 | 1 | 0.97132 | -0.55351 | 0.4 | 1 | 1.1 | 0.9
30 | 1 | 0.0077293 | 0.0019372 | 0 | 0 | 1 | 0.97351 | -0.51029 | 0.4 | 1 | 1.1 | 0.9
9 | 1 | 0.047009 | 0.011781 | 0 | 0 | 1 | 0.98562 | -0.27432 | 0.4 | 1 | 1.1 | 0.9
22 | 1 | 0.012143 | 0.0030432 | 0 | 0 | 1 | 0.97347 | -0.51114 | 0.4 | 1 | 1.1 | 0.9
24 | 1 | 0.034133 | 0.0085545 | 0 | 0 | 1 | 0.97036 | -0.57259 | 0.4 | 1 | 1.1 | 0.9
10 | 1 | 0.020173 | 0.0050557 | 0 | 0 | 1 | 0.98756 | -0.23693 | 0.4 | 1 | 1.1 | 0.9
20 | 1 | 0 | 0 | 0 | 0 | 1 | 0.98932 | -0.20318 | 0.4 | 1 | 1.1 | 0.9
21 | 1 | 0.018857 | 0.0047259 | 0 | 0 | 1 | 0.98861 | -0.21702 | 0.4 | 1 | 1.1 | 0.9
19 | 1 | 0 | 0 | 0 | 0 | 1 | 0.99485 | -0.097599 | 0.4 | 1 | 1.1 | 0.9
11 | 1 | 0.0098459 | 0.0024676 | 0 | 0 | 1 | 0.99343 | -0.12489 | 0.4 | 1 | 1.1 | 0.9
12 | 1 | 0.0080711 | 0.0020228 | 0 | 0 | 1 | 0.99361 | -0.12145 | 0.4 | 1 | 1.1 | 0.9
14 | 1 | 0 | 0 | 0 | 0 | 1 | 0.99376 | -0.11858 | 0.4 | 1 | 1.1 | 0.9
17 | 1 | 0.01643 | 0.0041178 | 0 | 0 | 1 | 0.99682 | -0.060142 | 0.4 | 1 | 1.1 | 0.9
16 | 1 | 0.022744 | 0.0057001 | 0 | 0 | 1 | 0.99698 | -0.057157 | 0.4 | 1 | 1.1 | 0.9
18 | 3 | 0.0097725 | 0.0024492 | 0 | 0 | 1 | 1 | 0 | 0.4 | 1 | 1.1 | 0.9
29 | 1 | 0 | 0 | 0 | 0 | 1 | 0.9884 | -0.221 | 0.4 | 1 | 1.1 | 0.9
28 | 1 | 0 | 0 | 0 | 0 | 1 | 0.98804 | -0.22794 | 0.4 | 1 | 1.1 | 0.9
26 | 1 | 0.0067814 | 0.0016996 | 0 | 0 | 1 | 0.98803 | -0.22822 | 0.4 | 1 | 1.1 | 0.9

## generator_data
GEN_BUS | PG | QG | QMAX | QMIN | VG | MBASE | GEN_STATUS | PMAX | PMIN
18 | 0.31329 | 0.080427 | 10 | -10 | 1 | 100 | 1 | 10 | 0

## branch_data
F_BUS | T_BUS | BR_R | BR_X | BR_B | RATE_A | RATE_B | RATE_C | TAP | SHIFT | BR_STATUS | ANGMIN | ANGMAX | P_in | Q_in | P_out | Q_out
1 | 2 | 2.738 | 1.7523 | 4.5978e-09 | 0 | 0 | 0 | 0 | 0 | 1 | -90 | 90 | 0.034966 | 0.0087792 | -0.034929 | -0.0087557
1 | 3 | 1.4946 | 0.95654 | 2.5098e-09 | 0 | 0 | 0 | 0 | 0 | 1 | -90 | 90 | -0.051172 | -0.012841 | 0.051216 | 0.012869
2 | 4 | 2.5796 | 1.651 | 4.3319e-09 | 0 | 0 | 0 | 0 | 0 | 1 | -90 | 90 | 0.013807 | 0.0034622 | -0.013802 | -0.0034591
3 | 5 | 1.2535 | 0.80225 | 2.105e-09 | 0 | 0 | 0 | 0 | 0 | 1 | -90 | 90 | -0.12425 | -0.031306 | 0.12447 | 0.031444
3 | 6 | 3.2167 | 2.0587 | 5.4016e-09 | 0 | 0 | 0 | 0 | 0 | 1 | -90 | 90 | 0.073035 | 0.018438 | -0.072843 | -0.018316
5 | 8 | 2.552 | 1.6333 | 4.2856e-09 | 0 | 0 | 0 | 0 | 0 | 1 | -90 | 90 | -0.12447 | -0.031444 | 0.12491 | 0.031725
6 | 7 | 2.2643 | 1.4492 | 3.8024e-09 | 0 | 0 | 0 | 0 | 0 | 1 | -90 | 90 | 0.0077311 | 0.0019379 | -0.0077296 | -0.0019373
6 | 23 | 0.37234 | 0.2383 | 6.2527e-10 | 0 | 0 | 0 | 0 | 0 | 1 | -90 | 90 | 0.012146 | 0.003045 | -0.012145 | -0.0030447
6 | 25 | 3.8588 | 2.4697 | 6.48e-09 | 0 | 0 | 0 | 0 | 0 | 1 | -90 | 90 | 0.052966 | 0.013333 | -0.052845 | -0.013256
8 | 9 | 1.945 | 1.2448 | 6.5325e-09 | 0 | 0 | 0 | 0 | 0 | 1 | -90 | 90 | -0.14977 | -0.037956 | 0.15025 | 0.038263
7 | 30 | 0.40531 | 0.2594 | 6.8063e-10 | 0 | 0 | 0 | 0 | 0 | 1 | -90 | 90 | 0.0077296 | 0.0019373 | -0.0077293 | -0.0019372
23 | 22 | 1.6231 | 1.0388 | 2.7256e-09 | 0 | 0 | 0 | 0 | 0 | 1 | -90 | 90 | 0.012145 | 0.0030447 | -0.012143 | -0.0030432
25 | 24 | 2.3614 | 1.5113 | 3.9654e-09 | 0 | 0 | 0 | 0 | 0 | 1 | -90 | 90 | 0.034164 | 0.008574 | -0.034133 | -0.0085545
9 | 10 | 0.83377 | 0.53361 | 4.2004e-09 | 0 | 0 | 0 | 0 | 0 | 1 | -90 | 90 | -0.19726 | -0.050045 | 0.19761 | 0.050272
10 | 20 | 0.68461 | 0.43815 | 3.4489e-09 | 0 | 0 | 0 | 0 | 0 | 1 | -90 | 90 | -0.21779 | -0.055328 | 0.21814 | 0.055554
20 | 21 | 2.3661 | 1.5143 | 3.9734e-09 | 0 | 0 | 0 | 0 | 0 | 1 | -90 | 90 | 0.025659 | 0.0064371 | -0.025642 | -0.0064266
20 | 19 | 1.9286 | 1.2343 | 9.7158e-09 | 0 | 0 | 0 | 0 | 0 | 1 | -90 | 90 | -0.2438 | -0.061991 | 0.24505 | 0.062788
21 | 29 | 2.5702 | 1.6449 | 4.3161e-09 | 0 | 0 | 0 | 0 | 0 | 1 | -90 | 90 | 0.006785 | 0.0017007 | -0.0067837 | -0.0017003
19 | 17 | 0.64179 | 0.41074 | 3.2332e-09 | 0 | 0 | 0 | 0 | 0 | 1 | -90 | 90 | -0.26298 | -0.067292 | 0.26346 | 0.067597
19 | 14 | 5.1873 | 3.3199 | 8.7109e-09 | 0 | 0 | 0 | 0 | 0 | 1 | -90 | 90 | 0.017939 | 0.0045033 | -0.017921 | -0.0044927
11 | 12 | 1.5468 | 0.98998 | 2.5976e-09 | 0 | 0 | 0 | 0 | 0 | 1 | -90 | 90 | -0.0098459 | -0.0024676 | 0.0098475 | 0.0024684
12 | 14 | 0.70964 | 0.45417 | 1.1917e-09 | 0 | 0 | 0 | 0 | 0 | 1 | -90 | 90 | -0.017919 | -0.0044912 | 0.017921 | 0.0044927
17 | 16 | 0.048194 | 0.030844 | 2.4279e-10 | 0 | 0 | 0 | 0 | 0 | 1 | -90 | 90 | -0.27989 | -0.071715 | 0.27993 | 0.071741
16 | 18 | 0.85537 | 0.54744 | 4.3092e-09 | 0 | 0 | 0 | 0 | 0 | 1 | -90 | 90 | -0.30268 | -0.077441 | 0.30352 | 0.077978
29 | 28 | 4.4784 | 2.8662 | 7.5205e-09 | 0 | 0 | 0 | 0 | 0 | 1 | -90 | 90 | 0.0067837 | 0.0017003 | -0.0067815 | -0.0016996
28 | 26 | 0.17957 | 0.11493 | 3.0155e-10 | 0 | 0 | 0 | 0 | 0 | 1 | -90 | 90 | 0.0067815 | 0.0016996 | -0.0067814 | -0.0016996