## bus_data
BUS_I | BUS_TYPE | Pd | Qd | Gs | Bs | area | Vm | Va | baseKV | zone | Vmax | Vmin
1 | 1 | 0.0023151 | 0.00058022 | 0 | 0 | 1 | 0.98274 | -0.33296 | 0.4 | 1 | 1.1 | 0.9
2 | 1 | 0.0037139 | 0.0009308 | 0 | 0 | 1 | 0.98399 | -0.30845 | 0.4 | 1 | 1.1 | 0.9
4 | 1 | 0 | 0 | 0 | 0 | 1 | 0.98414 | -0.30553 | 0.4 | 1 | 1.1 | 0.9
30 | 1 | 0 | 0 | 0 | 0 | 1 | 0.98561 | -0.27663 | 0.4 | 1 | 1.1 | 0.9
29 | 1 | 0.0026988 | 0.00067639 | 0 | 0 | 1 | 0.98586 | -0.27173 | 0.4 | 1 | 1.1 | 0.9
5 | 1 | 0.0086505 | 0.002168 | 0 | 0 | 1 | 0.99991 | -0.0017683 | 0.4 | 1 | 1.1 | 0.9
6 | 3 | 0.0047874 | 0.0011998 | 0 | 0 | 1 | 1 | 0 | 0.4 | 1 | 1.1 | 0.9
7 | 1 | 0 | 0 | 0 | 0 | 1 | 0.99907 | -0.01784 | 0.4 | 1 | 1.1 | 0.9
8 | 1 | 0 | 0 | 0 | 0 | 1 | 0.99648 | -0.066595 | 0.4 | 1 | 1.1 | 0.9
9 | 1 | 0 | 0 | 0 | 0 | 1 | 0.99899 | -0.019492 | 0.4 | 1 | 1.1 | 0.9
11 | 1 | 0 | 0 | 0 | 0 | 1 | 0.98844 | -0.22065 | 0.4 | 1 | 1.1 | 0.9
12 | 1 | 0 | 0 | 0 | 0 | 1 | 0.99363 | -0.12139 | 0.4 | 1 | 1.1 | 0.9
22 | 1 | 0.0059377 | 0.0014881 | 0 | 0 | 1 | 0.9977 | -0.044289 | 0.4 | 1 | 1.1 | 0.9
20 | 1 | 0.091323 | 0.022888 | 0 | 0 | 1 | 0.98092 | -0.36684 | 0.4 | 1 | 1.1 | 0.9
18 | 1 | 0 | 0 | 0 | 0 | 1 | 0.98533 | -0.28106 | 0.4 | 1 | 1.1 | 0.9
14 | 1 | 0 | 0 | 0 | 0 | 1 | 0.99318 | -0.12993 | 0.4 | 1 | 1.1 | 0.9
21 | 1 | 0.0058677 | 0.0014706 | 0 | 0 | 1 | 0.99752 | -0.047704 | 0.4 | 1 | 1.1 | 0.9
19 | 1 | 0 | 0 | 0 | 0 | 1 | 0.98504 | -0.28678 | 0.4 | 1 | 1.1 | 0.9
24 | 1 | 0.0016626 | 0.00041669 | 0 | 0 | 1 | 0.98479 | -0.29163 | 0.4 | 1 | 1.1 | 0.9
17 | 1 | 0.030368 | 0.0076109 | 0 | 0 | 1 | 0.98517 | -0.2842 | 0.4 | 1 | 1.1 | 0.9
16 | 1 | 0.0025709 | 0.00064434 | 0 | 0 | 1 | 0.99199 | -0.15291 | 0.4 | 1 | 1.1 | 0.9
13 | 1 | 0.0016466 | 0.00041268 | 0 | 0 | 1 | 0.99317 | -0.13008 | 0.4 | 1 | 1.1 | 0.9
25 | 1 | 0 | 0 | 0 | 0 | 1 | 0.9886 | -0.21856 | 0.4 | 1 | 1.1 | 0.9
27 | 1 | 0.010304 | 0.0025824 | 0 | 0 | 1 | 0.9866 | -0.25745 | 0.4 | 1 | 1.1 | 0.9
23 | 1 | 0 | 0 | 0 | 0 | 1 | 0.99692 | -0.05937 | 0.4 | 1 | 1.1 | 0.9
32 | 1 | 0 | 0 | 0 | 0 | 1 | 0.99512 | -0.094121 | 0.4 | 1 | 1.1 | 0.9
31 | 1 | 0.0040502 | 0.0010151 | 0 | 0 | 1 | 0.99491 | -0.098282 | 0.4 | 1 | 1.1 | 0.9
26 | 1 | 0 | 0 | 0 | 0 | 1 | 0.98604 | -0.26839 | 0.4 | 1 | 1.1 | 0.9
28 | 1 | 0.0077756 | 0.0019488 | 0 | 0 | 1 | 0.98606 | -0.26785 | 0.4 | 1 | 1.1 | 0.9

## generator_data
GEN_BUS | PG | QG | QMAX | QMIN | VG | MBASE | GEN_STATUS | PMAX | PMIN
6 | 0.18617 | 0.047594 | 10 | -10 | 1 | 100 | 1 | 10 | 0

## branch_data
F_BUS | T_BUS | BR_R | BR_X | BR_B | RATE_A | RATE_B | RATE_C | TAP | SHIFT | BR_STATUS | ANGMIN | ANGMAX | P_in | Q_in | P_out | Q_out
1 | 2 | 45.7107 | 29.2548 | 7.6761e-08 | 0 | 0 | 0 | 0 | 0 | 1 | -90 | 90 | -0.0023151 | -0.00058023 | 0.0023178 | 0.00057453
2 | 4 | 2.0938 | 1.34 | 3.516e-09 | 0 | 0 | 0 | 0 | 0 | 1 | -90 | 90 | -0.0060317 | -0.0015053 | 0.0060325 | 0.0015055
4 | 30 | 20.7595 | 13.2861 | 3.4861e-08 | 0 | 0 | 0 | 0 | 0 | 1 | -90 | 90 | -0.0060325 | -0.0015055 | 0.0060408 | 0.0015074
30 | 29 | 3.5166 | 2.2506 | 5.9053e-09 | 0 | 0 | 0 | 0 | 0 | 1 | -90 | 90 | -0.0060408 | -0.0015074 | 0.0060422 | 0.0015078
29 | 26 | 1.6651 | 1.0656 | 2.7961e-09 | 0 | 0 | 0 | 0 | 0 | 1 | -90 | 90 | -0.008741 | -0.0021842 | 0.0087424 | 0.0021848
5 | 6 | 0.32302 | 0.20673 | 5.4243e-10 | 0 | 0 | 0 | 0 | 0 | 1 | -90 | 90 | -0.02455 | -0.0061582 | 0.024552 | 0.0061595
5 | 7 | 4.5306 | 2.8996 | 7.6082e-09 | 0 | 0 | 0 | 0 | 0 | 1 | -90 | 90 | 0.015899 | 0.0039902 | -0.015887 | -0.0039831
6 | 8 | 1.9259 | 1.2326 | 6.4684e-09 | 0 | 0 | 0 | 0 | 0 | 1 | -90 | 90 | 0.15683 | 0.040234 | -0.15633 | -0.039912
7 | 9 | 0.46523 | 0.29775 | 7.8125e-10 | 0 | 0 | 0 | 0 | 0 | 1 | -90 | 90 | 0.015887 | 0.0039831 | -0.015886 | -0.0039824
8 | 11 | 5.513 | 3.5284 | 9.2579e-09 | 0 | 0 | 0 | 0 | 0 | 1 | -90 | 90 | 0.12502 | 0.031971 | -0.12409 | -0.031381
8 | 12 | 7.8276 | 5.0096 | 1.3145e-08 | 0 | 0 | 0 | 0 | 0 | 1 | -90 | 90 | 0.03131 | 0.0079405 | -0.031228 | -0.0078891
9 | 22 | 6.9757 | 4.4644 | 1.1714e-08 | 0 | 0 | 0 | 0 | 0 | 1 | -90 | 90 | 0.015886 | 0.0039824 | -0.015867 | -0.0039716
11 | 20 | 6.9572 | 4.4526 | 1.1683e-08 | 0 | 0 | 0 | 0 | 0 | 1 | -90 | 90 | 0.091963 | 0.023297 | -0.091322 | -0.022888
11 | 18 | 8.2303 | 5.2674 | 1.3821e-08 | 0 | 0 | 0 | 0 | 0 | 1 | -90 | 90 | 0.032128 | 0.0080843 | -0.032036 | -0.0080265
12 | 14 | 1.2157 | 0.77805 | 2.0415e-09 | 0 | 0 | 0 | 0 | 0 | 1 | -90 | 90 | 0.031228 | 0.0078891 | -0.031215 | -0.0078812
22 | 21 | 1.5324 | 0.98073 | 2.5733e-09 | 0 | 0 | 0 | 0 | 0 | 1 | -90 | 90 | 0.0099293 | 0.0024834 | -0.0099277 | -0.0024827
18 | 19 | 14.8842 | 9.5259 | 2.4995e-08 | 0 | 0 | 0 | 0 | 0 | 1 | -90 | 90 | 0.0016634 | 0.00041274 | -0.001663 | -0.00041487
18 | 17 | 0.44915 | 0.28746 | 7.5425e-10 | 0 | 0 | 0 | 0 | 0 | 1 | -90 | 90 | 0.030372 | 0.0076138 | -0.030368 | -0.007611
14 | 16 | 3.4507 | 2.2085 | 5.7947e-09 | 0 | 0 | 0 | 0 | 0 | 1 | -90 | 90 | 0.029568 | 0.0074685 | -0.029536 | -0.0074483
14 | 13 | 0.40855 | 0.26147 | 6.8607e-10 | 0 | 0 | 0 | 0 | 0 | 1 | -90 | 90 | 0.0016466 | 0.00041262 | -0.0016466 | -0.00041268
21 | 23 | 12.7728 | 8.1746 | 2.1449e-08 | 0 | 0 | 0 | 0 | 0 | 1 | -90 | 90 | 0.00406 | 0.0010121 | -0.0040577 | -0.0010128
19 | 24 | 12.668 | 8.1075 | 2.1273e-08 | 0 | 0 | 0 | 0 | 0 | 1 | -90 | 90 | 0.001663 | 0.00041487 | -0.0016626 | -0.00041669
16 | 25 | 10.7494 | 6.8796 | 1.8051e-08 | 0 | 0 | 0 | 0 | 0 | 1 | -90 | 90 | 0.026965 | 0.006804 | -0.02688 | -0.0067517
25 | 27 | 6.3352 | 4.0546 | 1.0639e-08 | 0 | 0 | 0 | 0 | 0 | 1 | -90 | 90 | 0.02688 | 0.0067517 | -0.02683 | -0.0067209
27 | 28 | 2.7409 | 1.7542 | 4.6027e-09 | 0 | 0 | 0 | 0 | 0 | 1 | -90 | 90 | 0.016526 | 0.0041384 | -0.016518 | -0.0041336
23 | 32 | 38.0579 | 24.3571 | 6.391e-08 | 0 | 0 | 0 | 0 | 0 | 1 | -90 | 90 | 0.0040577 | 0.0010128 | -0.004051 | -0.0010148
32 | 31 | 4.5587 | 2.9176 | 7.6553e-09 | 0 | 0 | 0 | 0 | 0 | 1 | -90 | 90 | 0.004051 | 0.0010148 | -0.0040502 | -0.0010151
26 | 28 | 0.2688 | 0.17203 | 4.5139e-10 | 0 | 0 | 0 | 0 | 0 | 1 | -90 | 90 | -0.0087424 | -0.0021848 | 0.0087426 | 0.0021849