## bus_data
BUS_I | BUS_TYPE | Pd | Qd | Gs | Bs | area | Vm | Va | baseKV | zone | Vmax | Vmin
1 | 1 | 0.021244 | 0.0053244 | 0 | 0 | 1 | 0.99613 | -0.073647 | 0.4 | 1 | 1.1 | 0.9
2 | 1 | 0.011548 | 0.0028942 | 0 | 0 | 1 | 0.99585 | -0.07893 | 0.4 | 1 | 1.1 | 0.9
3 | 1 | 0 | 0 | 0 | 0 | 1 | 0.99795 | -0.039018 | 0.4 | 1 | 1.1 | 0.9
4 | 1 | 0 | 0 | 0 | 0 | 1 | 0.99147 | -0.16292 | 0.4 | 1 | 1.1 | 0.9
5 | 1 | 0.010519 | 0.0026363 | 0 | 0 | 1 | 0.99755 | -0.046646 | 0.4 | 1 | 1.1 | 0.9
6 | 3 | 0.0096395 | 0.0024159 | 0 | 0 | 1 | 1 | 0 | 0.4 | 1 | 1.1 | 0.9
30 | 1 | 0 | 0 | 0 | 0 | 1 | 0.99095 | -0.17292 | 0.4 | 1 | 1.1 | 0.9
31 | 1 | 0.024893 | 0.0062387 | 0 | 0 | 1 | 0.98939 | -0.2031 | 0.4 | 1 | 1.1 | 0.9
15 | 1 | 0.017829 | 0.0044683 | 0 | 0 | 1 | 0.99957 | -0.008219 | 0.4 | 1 | 1.1 | 0.9
36 | 1 | 0.016619 | 0.004165 | 0 | 0 | 1 | 0.98979 | -0.19549 | 0.4 | 1 | 1.1 | 0.9
43 | 1 | 0 | 0 | 0 | 0 | 1 | 0.9892 | -0.20667 | 0.4 | 1 | 1.1 | 0.9
14 | 1 | 0 | 0 | 0 | 0 | 1 | 0.99726 | -0.052302 | 0.4 | 1 | 1.1 | 0.9
7 | 1 | 0.01894 | 0.0047469 | 0 | 0 | 1 | 0.97999 | -0.38563 | 0.4 | 1 | 1.1 | 0.9
8 | 1 | 0.010881 | 0.0027269 | 0 | 0 | 1 | 0.98133 | -0.35941 | 0.4 | 1 | 1.1 | 0.9
9 | 1 | 0.018429 | 0.0046188 | 0 | 0 | 1 | 0.9795 | -0.39529 | 0.4 | 1 | 1.1 | 0.9
10 | 1 | 0 | 0 | 0 | 0 | 1 | 0.98541 | -0.27995 | 0.4 | 1 | 1.1 | 0.9
45 | 1 | 0.015732 | 0.0039429 | 0 | 0 | 1 | 0.98864 | -0.21762 | 0.4 | 1 | 1.1 | 0.9
17 | 1 | 0 | 0 | 0 | 0 | 1 | 0.99269 | -0.14012 | 0.4 | 1 | 1.1 | 0.9
29 | 1 | 0 | 0 | 0 | 0 | 1 | 0.99328 | -0.12877 | 0.4 | 1 | 1.1 | 0.9
42 | 1 | 0.010823 | 0.0027125 | 0 | 0 | 1 | 0.99137 | -0.16568 | 0.4 | 1 | 1.1 | 0.9
12 | 1 | 0.048462 | 0.012146 | 0 | 0 | 1 | 0.99485 | -0.098761 | 0.4 | 1 | 1.1 | 0.9
13 | 1 | 0.023639 | 0.0059246 | 0 | 0 | 1 | 0.9945 | -0.10552 | 0.4 | 1 | 1.1 | 0.9
16 | 1 | 0 | 0 | 0 | 0 | 1 | 0.99409 | -0.11321 | 0.4 | 1 | 1.1 | 0.9
26 | 1 | 0.025707 | 0.0064429 | 0 | 0 | 1 | 0.99054 | -0.18163 | 0.4 | 1 | 1.1 | 0.9
25 | 1 | 0.02559 | 0.0064135 | 0 | 0 | 1 | 0.9889 | -0.21346 | 0.4 | 1 | 1.1 | 0.9
28 | 1 | 0.021378 | 0.0053577 | 0 | 0 | 1 | 0.99227 | -0.14829 | 0.4 | 1 | 1.1 | 0.9
41 | 1 | 0.012274 | 0.0030761 | 0 | 0 | 1 | 0.9904 | -0.18441 | 0.4 | 1 | 1.1 | 0.9
18 | 1 | 0.0037679 | 0.00094432 | 0 | 0 | 1 | 0.98819 | -0.22739 | 0.4 | 1 | 1.1 | 0.9
19 | 1 | 0.0057616 | 0.001444 | 0 | 0 | 1 | 0.98821 | -0.22698 | 0.4 | 1 | 1.1 | 0.9
21 | 1 | 0.0071616 | 0.0017949 | 0 | 0 | 1 | 0.98824 | -0.22626 | 0.4 | 1 | 1.1 | 0.9
27 | 1 | 0.015215 | 0.0038133 | 0 | 0 | 1 | 0.98858 | -0.21982 | 0.4 | 1 | 1.1 | 0.9
22 | 1 | 0.004432 | 0.0011108 | 0 | 0 | 1 | 0.98446 | -0.29897 | 0.4 | 1 | 1.1 | 0.9
23 | 1 | 0.0096664 | 0.0024226 | 0 | 0 | 1 | 0.98459 | -0.29648 | 0.4 | 1 | 1.1 | 0.9
24 | 1 | 0.011961 | 0.0029977 | 0 | 0 | 1 | 0.98459 | -0.29648 | 0.4 | 1 | 1.1 | 0.9
35 | 1 | 0.0063024 | 0.0015795 | 0 | 0 | 1 | 0.98509 | -0.28663 | 0.4 | 1 | 1.1 | 0.9
33 | 1 | 0.019151 | 0.0047998 | 0 | 0 | 1 | 0.98543 | -0.28009 | 0.4 | 1 | 1.1 | 0.9
34 | 1 | 0 | 0 | 0 | 0 | 1 | 0.98831 | -0.22411 | 0.4 | 1 | 1.1 | 0.9
32 | 1 | 0.020322 | 0.0050933 | 0 | 0 | 1 | 0.98595 | -0.26994 | 0.4 | 1 | 1.1 | 0.9
37 | 1 | 0.0076621 | 0.0019203 | 0 | 0 | 1 | 0.98814 | -0.22746 | 0.4 | 1 | 1.1 | 0.9
38 | 1 | 0.014851 | 0.0037219 | 0 | 0 | 1 | 0.98976 | -0.19686 | 0.4 | 1 | 1.1 | 0.9
39 | 1 | 0.014671 | 0.0036769 | 0 | 0 | 1 | 0.98945 | -0.20291 | 0.4 | 1 | 1.1 | 0.9
40 | 1 | 0 | 0 | 0 | 0 | 1 | 0.98998 | -0.19266 | 0.4 | 1 | 1.1 | 0.9

## generator_data
GEN_BUS | PG | QG | QMAX | QMIN | VG | MBASE | GEN_STATUS | PMAX | PMIN
6 | 0.48956 | 0.12443 | 10 | -10 | 1 | 100 | 1 | 10 | 0

## branch_data
F_BUS | T_BUS | BR_R | BR_X | BR_B | RATE_A | RATE_B | RATE_C | TAP | SHIFT | BR_STATUS | ANGMIN | ANGMAX | P_in | Q_in | P_out | Q_out
1 | 2 | 0.1195 | 0.076483 | 4.0136e-10 | 0 | 0 | 0 | 0 | 0 | 1 | -90 | 90 | 0.19841 | 0.050447 | -0.19836 | -0.050415
1 | 3 | 0.70845 | 0.45341 | 2.3794e-09 | 0 | 0 | 0 | 0 | 0 | 1 | -90 | 90 | -0.21965 | -0.055772 | 0.22002 | 0.056006
2 | 4 | 2.0092 | 1.2859 | 6.748e-09 | 0 | 0 | 0 | 0 | 0 | 1 | -90 | 90 | 0.18681 | 0.047521 | -0.18606 | -0.04704
3 | 5 | 3.2355 | 2.0707 | 5.4332e-09 | 0 | 0 | 0 | 0 | 0 | 1 | -90 | 90 | 0.010523 | 0.0026382 | -0.010519 | -0.0026363
3 | 6 | 0.76443 | 0.48923 | 2.5674e-09 | 0 | 0 | 0 | 0 | 0 | 1 | -90 | 90 | -0.23054 | -0.058644 | 0.23098 | 0.058922
4 | 30 | 0.45797 | 0.2931 | 7.6905e-10 | 0 | 0 | 0 | 0 | 0 | 1 | -90 | 90 | 0.096582 | 0.024385 | -0.096536 | -0.024355
4 | 31 | 1.9877 | 1.2721 | 3.3378e-09 | 0 | 0 | 0 | 0 | 0 | 1 | -90 | 90 | 0.089476 | 0.022655 | -0.089304 | -0.022545
6 | 15 | 0.149 | 0.095361 | 5.0043e-10 | 0 | 0 | 0 | 0 | 0 | 1 | -90 | 90 | 0.24895 | 0.063095 | -0.24885 | -0.063032
30 | 36 | 1.0325 | 0.66077 | 1.7338e-09 | 0 | 0 | 0 | 0 | 0 | 1 | -90 | 90 | 0.096536 | 0.024356 | -0.096431 | -0.024289
31 | 43 | 0.24483 | 0.15669 | 4.1113e-10 | 0 | 0 | 0 | 0 | 0 | 1 | -90 | 90 | 0.064411 | 0.016306 | -0.0644 | -0.016299
15 | 14 | 0.85895 | 0.54973 | 2.8848e-09 | 0 | 0 | 0 | 0 | 0 | 1 | -90 | 90 | 0.23102 | 0.058564 | -0.23053 | -0.058251
36 | 34 | 1.5786 | 1.0103 | 2.651e-09 | 0 | 0 | 0 | 0 | 0 | 1 | -90 | 90 | 0.079813 | 0.020124 | -0.079704 | -0.020054
43 | 45 | 3.0503 | 1.9522 | 5.1223e-09 | 0 | 0 | 0 | 0 | 0 | 1 | -90 | 90 | 0.01574 | 0.0039476 | -0.015732 | -0.0039429
43 | 10 | 6.6352 | 4.2465 | 1.1142e-08 | 0 | 0 | 0 | 0 | 0 | 1 | -90 | 90 | 0.04866 | 0.012352 | -0.048489 | -0.012244
14 | 16 | 1.7215 | 1.1018 | 5.7818e-09 | 0 | 0 | 0 | 0 | 0 | 1 | -90 | 90 | 0.15826 | 0.040075 | -0.1578 | -0.03978
14 | 12 | 2.8655 | 1.8339 | 4.812e-09 | 0 | 0 | 0 | 0 | 0 | 1 | -90 | 90 | 0.072269 | 0.018177 | -0.072109 | -0.018075
7 | 8 | 3.0248 | 1.9359 | 5.0794e-09 | 0 | 0 | 0 | 0 | 0 | 1 | -90 | 90 | -0.037378 | -0.0093709 | 0.037424 | 0.0094003
7 | 9 | 2.2551 | 1.4433 | 3.787e-09 | 0 | 0 | 0 | 0 | 0 | 1 | -90 | 90 | 0.018437 | 0.0046239 | -0.018429 | -0.0046189
8 | 10 | 7.1371 | 4.5677 | 1.1985e-08 | 0 | 0 | 0 | 0 | 0 | 1 | -90 | 90 | -0.048305 | -0.012127 | 0.048489 | 0.012244
17 | 29 | 0.95367 | 0.61035 | 1.6015e-09 | 0 | 0 | 0 | 0 | 0 | 1 | -90 | 90 | -0.052742 | -0.013265 | 0.05277 | 0.013283
17 | 42 | 2.1421 | 1.3709 | 3.5971e-09 | 0 | 0 | 0 | 0 | 0 | 1 | -90 | 90 | 0.052742 | 0.013265 | -0.052678 | -0.013224
29 | 28 | 4.0344 | 2.582 | 6.7749e-09 | 0 | 0 | 0 | 0 | 0 | 1 | -90 | 90 | 0.021397 | 0.0053698 | -0.021377 | -0.0053577
29 | 16 | 0.9307 | 0.59565 | 1.5629e-09 | 0 | 0 | 0 | 0 | 0 | 1 | -90 | 90 | -0.074168 | -0.018653 | 0.074223 | 0.018688
42 | 41 | 1.9732 | 1.2628 | 3.3135e-09 | 0 | 0 | 0 | 0 | 0 | 1 | -90 | 90 | 0.041855 | 0.010512 | -0.041817 | -0.010488
12 | 13 | 1.2683 | 0.8117 | 2.1298e-09 | 0 | 0 | 0 | 0 | 0 | 1 | -90 | 90 | 0.023647 | 0.0059292 | -0.023639 | -0.0059246
16 | 26 | 3.6293 | 2.3227 | 6.0945e-09 | 0 | 0 | 0 | 0 | 0 | 1 | -90 | 90 | 0.083579 | 0.021092 | -0.083306 | -0.020918
26 | 25 | 2.4308 | 1.5557 | 4.0819e-09 | 0 | 0 | 0 | 0 | 0 | 1 | -90 | 90 | 0.057599 | 0.014475 | -0.057512 | -0.014419
25 | 27 | 0.87388 | 0.55928 | 1.4675e-09 | 0 | 0 | 0 | 0 | 0 | 1 | -90 | 90 | 0.031922 | 0.0080057 | -0.031912 | -0.0079997
41 | 40 | 1.2275 | 0.78562 | 2.0613e-09 | 0 | 0 | 0 | 0 | 0 | 1 | -90 | 90 | 0.029543 | 0.0074122 | -0.029532 | -0.0074049
18 | 19 | 0.47601 | 0.30464 | 7.9934e-10 | 0 | 0 | 0 | 0 | 0 | 1 | -90 | 90 | -0.0037679 | -0.00094432 | 0.003768 | 0.00094429
19 | 21 | 0.33037 | 0.21144 | 5.5478e-10 | 0 | 0 | 0 | 0 | 0 | 1 | -90 | 90 | -0.0095295 | -0.0023883 | 0.0095298 | 0.0023884
21 | 27 | 1.6907 | 1.082 | 2.8391e-09 | 0 | 0 | 0 | 0 | 0 | 1 | -90 | 90 | -0.016691 | -0.0041833 | 0.016697 | 0.0041863
22 | 23 | 2.4397 | 1.5614 | 4.0969e-09 | 0 | 0 | 0 | 0 | 0 | 1 | -90 | 90 | -0.004432 | -0.0011108 | 0.0044325 | 0.0011107
23 | 24 | 0.00087042 | 0.00055707 | 1.4617e-12 | 0 | 0 | 0 | 0 | 0 | 1 | -90 | 90 | -0.014099 | -0.0035334 | 0.014099 | 0.0035334
24 | 35 | 1.6422 | 1.051 | 2.7578e-09 | 0 | 0 | 0 | 0 | 0 | 1 | -90 | 90 | -0.02606 | -0.006531 | 0.026072 | 0.0065386
35 | 33 | 0.87983 | 0.56309 | 1.4775e-09 | 0 | 0 | 0 | 0 | 0 | 1 | -90 | 90 | -0.032374 | -0.0081181 | 0.032384 | 0.0081245
33 | 32 | 0.85854 | 0.54947 | 1.4417e-09 | 0 | 0 | 0 | 0 | 0 | 1 | -90 | 90 | -0.051536 | -0.012924 | 0.051561 | 0.01294
34 | 37 | 1.9121 | 1.2237 | 3.2109e-09 | 0 | 0 | 0 | 0 | 0 | 1 | -90 | 90 | 0.0076633 | 0.0019208 | -0.0076621 | -0.0019203
34 | 32 | 2.786 | 1.783 | 4.6785e-09 | 0 | 0 | 0 | 0 | 0 | 1 | -90 | 90 | 0.07204 | 0.018134 | -0.071883 | -0.018033
38 | 39 | 1.8099 | 1.1583 | 3.0393e-09 | 0 | 0 | 0 | 0 | 0 | 1 | -90 | 90 | 0.014675 | 0.0036793 | -0.014671 | -0.0036769
38 | 40 | 0.62486 | 0.39991 | 1.0493e-09 | 0 | 0 | 0 | 0 | 0 | 1 | -90 | 90 | -0.029526 | -0.0074013 | 0.029532 | 0.0074049