## bus_data
BUS_I | BUS_TYPE | Pd | Qd | Gs | Bs | area | Vm | Va | baseKV | zone | Vmax | Vmin
1 | 1 | 0.021506 | 0.00539 | 0 | 0 | 1 | 0.99709 | -0.055538 | 0.4 | 1 | 1.1 | 0.9
2 | 3 | 0.0090891 | 0.002278 | 0 | 0 | 1 | 1 | 0 | 0.4 | 1 | 1.1 | 0.9
3 | 1 | 0 | 0 | 0 | 0 | 1 | 0.99588 | -0.078729 | 0.4 | 1 | 1.1 | 0.9
4 | 1 | 0.0054176 | 0.0013578 | 0 | 0 | 1 | 0.99959 | -0.0077682 | 0.4 | 1 | 1.1 | 0.9
5 | 1 | 0.008172 | 0.0020481 | 0 | 0 | 1 | 0.99351 | -0.12456 | 0.4 | 1 | 1.1 | 0.9
6 | 1 | 0.0041794 | 0.0010474 | 0 | 0 | 1 | 0.99431 | -0.10902 | 0.4 | 1 | 1.1 | 0.9
7 | 1 | 0.0088163 | 0.0022096 | 0 | 0 | 1 | 0.99514 | -0.092939 | 0.4 | 1 | 1.1 | 0.9
19 | 1 | 0.025127 | 0.0062975 | 0 | 0 | 1 | 0.99797 | -0.038395 | 0.4 | 1 | 1.1 | 0.9
20 | 1 | 0.011666 | 0.0029238 | 0 | 0 | 1 | 0.99293 | -0.13562 | 0.4 | 1 | 1.1 | 0.9
16 | 1 | 0 | 0 | 0 | 0 | 1 | 0.99119 | -0.16921 | 0.4 | 1 | 1.1 | 0.9
37 | 1 | 0 | 0 | 0 | 0 | 1 | 0.99168 | -0.15969 | 0.4 | 1 | 1.1 | 0.9
18 | 1 | 0.014347 | 0.0035956 | 0 | 0 | 1 | 0.99759 | -0.045609 | 0.4 | 1 | 1.1 | 0.9
21 | 1 | 0.006393 | 0.0016022 | 0 | 0 | 1 | 0.99255 | -0.14302 | 0.4 | 1 | 1.1 | 0.9
14 | 1 | 0.058709 | 0.014714 | 0 | 0 | 1 | 0.98979 | -0.19625 | 0.4 | 1 | 1.1 | 0.9
36 | 1 | 0.030814 | 0.0077227 | 0 | 0 | 1 | 0.99054 | -0.1818 | 0.4 | 1 | 1.1 | 0.9
8 | 1 | 0.015571 | 0.0039025 | 0 | 0 | 1 | 0.99449 | -0.10455 | 0.4 | 1 | 1.1 | 0.9
9 | 1 | 0.021179 | 0.005308 | 0 | 0 | 1 | 0.9957 | -0.081421 | 0.4 | 1 | 1.1 | 0.9
10 | 1 | 0 | 0 | 0 | 0 | 1 | 0.99156 | -0.16043 | 0.4 | 1 | 1.1 | 0.9
11 | 1 | 0.0092052 | 0.002307 | 0 | 0 | 1 | 0.99591 | -0.077472 | 0.4 | 1 | 1.1 | 0.9
12 | 1 | 0.014151 | 0.0035466 | 0 | 0 | 1 | 0.98964 | -0.19713 | 0.4 | 1 | 1.1 | 0.9
13 | 1 | 0.028187 | 0.0070642 | 0 | 0 | 1 | 0.99003 | -0.19004 | 0.4 | 1 | 1.1 | 0.9
22 | 1 | 0 | 0 | 0 | 0 | 1 | 0.98856 | -0.21789 | 0.4 | 1 | 1.1 | 0.9
25 | 1 | 0 | 0 | 0 | 0 | 1 | 0.98956 | -0.19917 | 0.4 | 1 | 1.1 | 0.9
23 | 1 | 0 | 0 | 0 | 0 | 1 | 0.98531 | -0.28035 | 0.4 | 1 | 1.1 | 0.9
24 | 1 | 0.010907 | 0.0027336 | 0 | 0 | 1 | 0.98909 | -0.20833 | 0.4 | 1 | 1.1 | 0.9
17 | 1 | 0 | 0 | 0 | 0 | 1 | 0.97853 | -0.41223 | 0.4 | 1 | 1.1 | 0.9
39 | 1 | 0 | 0 | 0 | 0 | 1 | 0.97409 | -0.49938 | 0.4 | 1 | 1.1 | 0.9
31 | 1 | 0.0091144 | 0.0022843 | 0 | 0 | 1 | 0.98001 | -0.38329 | 0.4 | 1 | 1.1 | 0.9
41 | 1 | 0.073988 | 0.018543 | 0 | 0 | 1 | 0.97381 | -0.50475 | 0.4 | 1 | 1.1 | 0.9
42 | 1 | 0.052276 | 0.013102 | 0 | 0 | 1 | 0.9732 | -0.51696 | 0.4 | 1 | 1.1 | 0.9
30 | 1 | 0.011602 | 0.0029078 | 0 | 0 | 1 | 0.98151 | -0.35418 | 0.4 | 1 | 1.1 | 0.9
29 | 1 | 0.0034848 | 0.00087338 | 0 | 0 | 1 | 0.99209 | -0.15204 | 0.4 | 1 | 1.1 | 0.9
27 | 1 | 0.0307 | 0.0076942 | 0 | 0 | 1 | 0.99176 | -0.15834 | 0.4 | 1 | 1.1 | 0.9
33 | 1 | 0.036298 | 0.0090972 | 0 | 0 | 1 | 0.98366 | -0.31237 | 0.4 | 1 | 1.1 | 0.9
32 | 1 | 0.021007 | 0.0052647 | 0 | 0 | 1 | 0.98158 | -0.35269 | 0.4 | 1 | 1.1 | 0.9
26 | 1 | 0 | 0 | 0 | 0 | 1 | 0.98905 | -0.20898 | 0.4 | 1 | 1.1 | 0.9
28 | 1 | 0 | 0 | 0 | 0 | 1 | 0.98901 | -0.2099 | 0.4 | 1 | 1.1 | 0.9
40 | 1 | 0.0073005 | 0.0018297 | 0 | 0 | 1 | 0.98862 | -0.2174 | 0.4 | 1 | 1.1 | 0.9
34 | 1 | 0.0076993 | 0.0019296 | 0 | 0 | 1 | 0.98863 | -0.21882 | 0.4 | 1 | 1.1 | 0.9
38 | 1 | 0.030223 | 0.0075746 | 0 | 0 | 1 | 0.98902 | -0.21121 | 0.4 | 1 | 1.1 | 0.9

## generator_data
GEN_BUS | PG | QG | QMAX | QMIN | VG | MBASE | GEN_STATUS | PMAX | PMIN
2 | 0.59417 | 0.15164 | 10 | -10 | 1 | 100 | 1 | 10 | 0

## branch_data
F_BUS | T_BUS | BR_R | BR_X | BR_B | RATE_A | RATE_B | RATE_C | TAP | SHIFT | BR_STATUS | ANGMIN | ANGMAX | P_in | Q_in | P_out | Q_out
1 | 2 | 1.1162 | 0.71437 | 7.4976e-09 | 0 | 0 | 0 | 0 | 0 | 1 | -90 | 90 | -0.22352 | -0.056468 | 0.22412 | 0.056849
1 | 3 | 0.51387 | 0.32888 | 1.7259e-09 | 0 | 0 | 0 | 0 | 0 | 1 | -90 | 90 | 0.20202 | 0.051078 | -0.20179 | -0.050934
2 | 4 | 0.09785 | 0.062624 | 6.5727e-10 | 0 | 0 | 0 | 0 | 0 | 1 | -90 | 90 | 0.36096 | 0.092511 | -0.36082 | -0.092424
3 | 5 | 3.3645 | 2.1533 | 5.6499e-09 | 0 | 0 | 0 | 0 | 0 | 1 | -90 | 90 | 0.060614 | 0.015267 | -0.060482 | -0.015183
3 | 6 | 2.1376 | 1.3681 | 3.5896e-09 | 0 | 0 | 0 | 0 | 0 | 1 | -90 | 90 | 0.063225 | 0.015975 | -0.063134 | -0.015917
3 | 7 | 0.81391 | 0.52091 | 1.3668e-09 | 0 | 0 | 0 | 0 | 0 | 1 | -90 | 90 | 0.077954 | 0.019691 | -0.077901 | -0.019658
4 | 19 | 0.39096 | 0.25021 | 2.6261e-09 | 0 | 0 | 0 | 0 | 0 | 1 | -90 | 90 | 0.3554 | 0.091066 | -0.35488 | -0.09073
5 | 20 | 0.93584 | 0.59894 | 1.5715e-09 | 0 | 0 | 0 | 0 | 0 | 1 | -90 | 90 | 0.05231 | 0.013135 | -0.052282 | -0.013118
6 | 16 | 4.5286 | 2.8983 | 7.6048e-09 | 0 | 0 | 0 | 0 | 0 | 1 | -90 | 90 | 0.058954 | 0.01487 | -0.058785 | -0.014762
7 | 37 | 4.2953 | 2.749 | 7.2129e-09 | 0 | 0 | 0 | 0 | 0 | 1 | -90 | 90 | 0.069085 | 0.017448 | -0.068865 | -0.017308
19 | 18 | 0.099005 | 0.063363 | 6.6502e-10 | 0 | 0 | 0 | 0 | 0 | 1 | -90 | 90 | 0.32975 | 0.084432 | -0.32963 | -0.084358
20 | 21 | 0.80502 | 0.51521 | 1.3518e-09 | 0 | 0 | 0 | 0 | 0 | 1 | -90 | 90 | 0.040616 | 0.010194 | -0.040602 | -0.010185
16 | 14 | 2.0256 | 1.2964 | 3.4015e-09 | 0 | 0 | 0 | 0 | 0 | 1 | -90 | 90 | 0.058785 | 0.014762 | -0.058709 | -0.014714
37 | 36 | 1.4165 | 0.90658 | 2.3787e-09 | 0 | 0 | 0 | 0 | 0 | 1 | -90 | 90 | 0.068865 | 0.017308 | -0.068792 | -0.017261
18 | 11 | 0.45654 | 0.29219 | 3.0666e-09 | 0 | 0 | 0 | 0 | 0 | 1 | -90 | 90 | 0.31529 | 0.080763 | -0.3148 | -0.080452
21 | 29 | 1.1646 | 0.74532 | 1.9556e-09 | 0 | 0 | 0 | 0 | 0 | 1 | -90 | 90 | 0.034209 | 0.0085825 | -0.034194 | -0.0085733
36 | 38 | 3.4045 | 2.1789 | 5.717e-09 | 0 | 0 | 0 | 0 | 0 | 1 | -90 | 90 | 0.037978 | 0.0095388 | -0.037925 | -0.0095053
8 | 9 | 0.36605 | 0.23427 | 2.4588e-09 | 0 | 0 | 0 | 0 | 0 | 1 | -90 | 90 | -0.28404 | -0.072596 | 0.28436 | 0.0728
8 | 10 | 0.93265 | 0.59689 | 6.2647e-09 | 0 | 0 | 0 | 0 | 0 | 1 | -90 | 90 | 0.26847 | 0.068694 | -0.26775 | -0.068231
9 | 11 | 0.058186 | 0.037239 | 3.9084e-10 | 0 | 0 | 0 | 0 | 0 | 1 | -90 | 90 | -0.30554 | -0.078108 | 0.3056 | 0.078145
10 | 12 | 0.73888 | 0.47288 | 4.9631e-09 | 0 | 0 | 0 | 0 | 0 | 1 | -90 | 90 | 0.22127 | 0.056552 | -0.22087 | -0.056301
10 | 13 | 2.8082 | 1.7973 | 4.7158e-09 | 0 | 0 | 0 | 0 | 0 | 1 | -90 | 90 | 0.046479 | 0.01168 | -0.046413 | -0.011638
12 | 22 | 0.44571 | 0.28525 | 2.9939e-09 | 0 | 0 | 0 | 0 | 0 | 1 | -90 | 90 | 0.20672 | 0.052755 | -0.20652 | -0.052622
13 | 25 | 2.2009 | 1.4086 | 3.6959e-09 | 0 | 0 | 0 | 0 | 0 | 1 | -90 | 90 | 0.018227 | 0.0045739 | -0.018219 | -0.0045691
22 | 23 | 1.3348 | 0.85428 | 8.9661e-09 | 0 | 0 | 0 | 0 | 0 | 1 | -90 | 90 | 0.20652 | 0.052622 | -0.2059 | -0.052226
25 | 24 | 2.2072 | 1.4126 | 3.7064e-09 | 0 | 0 | 0 | 0 | 0 | 1 | -90 | 90 | 0.018219 | 0.0045691 | -0.018211 | -0.0045644
23 | 33 | 0.68095 | 0.43581 | 4.574e-09 | 0 | 0 | 0 | 0 | 0 | 1 | -90 | 90 | 0.2059 | 0.052226 | -0.20558 | -0.052024
24 | 26 | 0.39084 | 0.25014 | 6.5632e-10 | 0 | 0 | 0 | 0 | 0 | 1 | -90 | 90 | 0.0073036 | 0.0018308 | -0.0073034 | -0.0018307
17 | 39 | 2.9491 | 1.8874 | 9.9047e-09 | 0 | 0 | 0 | 0 | 0 | 1 | -90 | 90 | 0.12685 | 0.032021 | -0.12633 | -0.031685
17 | 31 | 0.98516 | 0.6305 | 6.6174e-09 | 0 | 0 | 0 | 0 | 0 | 1 | -90 | 90 | -0.12685 | -0.032021 | 0.12703 | 0.032133
39 | 41 | 0.30852 | 0.19745 | 5.1808e-10 | 0 | 0 | 0 | 0 | 0 | 1 | -90 | 90 | 0.074007 | 0.018555 | -0.073988 | -0.018543
39 | 42 | 1.4291 | 0.9146 | 2.3998e-09 | 0 | 0 | 0 | 0 | 0 | 1 | -90 | 90 | 0.05232 | 0.013129 | -0.052276 | -0.013102
31 | 30 | 0.92701 | 0.59329 | 6.2268e-09 | 0 | 0 | 0 | 0 | 0 | 1 | -90 | 90 | -0.13614 | -0.034417 | 0.13633 | 0.034539
30 | 32 | 0.043698 | 0.027967 | 2.9353e-10 | 0 | 0 | 0 | 0 | 0 | 1 | -90 | 90 | -0.14794 | -0.037446 | 0.14795 | 0.037453
29 | 27 | 0.90552 | 0.57954 | 1.5206e-09 | 0 | 0 | 0 | 0 | 0 | 1 | -90 | 90 | 0.030709 | 0.0076999 | -0.0307 | -0.0076942
33 | 32 | 1.0386 | 0.66472 | 6.9765e-09 | 0 | 0 | 0 | 0 | 0 | 1 | -90 | 90 | 0.16928 | 0.042927 | -0.16895 | -0.042718
26 | 28 | 0.54867 | 0.35115 | 9.2137e-10 | 0 | 0 | 0 | 0 | 0 | 1 | -90 | 90 | 0.0073034 | 0.0018307 | -0.0073031 | -0.0018306
28 | 40 | 4.503 | 2.8819 | 7.5617e-09 | 0 | 0 | 0 | 0 | 0 | 1 | -90 | 90 | 0.0073031 | 0.0018306 | -0.0073005 | -0.0018297
34 | 38 | 4.3357 | 2.7748 | 7.2808e-09 | 0 | 0 | 0 | 0 | 0 | 1 | -90 | 90 | -0.0076993 | -0.0019296 | 0.0077021 | 0.0019307