## bus_data
BUS_I | BUS_TYPE | Pd | Qd | Gs | Bs | area | Vm | Va | baseKV | zone | Vmax | Vmin
1 | 3 | 0.024195 | 0.0060639 | 0 | 0 | 1 | 1 | 0 | 0.4 | 1 | 1.1 | 0.9
2 | 1 | 0.026023 | 0.0065221 | 0 | 0 | 1 | 0.99679 | -0.061346 | 0.4 | 1 | 1.1 | 0.9
3 | 1 | 0.064091 | 0.016063 | 0 | 0 | 1 | 0.99661 | -0.064674 | 0.4 | 1 | 1.1 | 0.9
4 | 1 | 0 | 0 | 0 | 0 | 1 | 0.99662 | -0.064455 | 0.4 | 1 | 1.1 | 0.9
5 | 1 | 0 | 0 | 0 | 0 | 1 | 0.99446 | -0.10564 | 0.4 | 1 | 1.1 | 0.9
6 | 1 | 0.070253 | 0.017607 | 0 | 0 | 1 | 0.99483 | -0.09901 | 0.4 | 1 | 1.1 | 0.9
29 | 1 | 0.02292 | 0.0057444 | 0 | 0 | 1 | 0.99351 | -0.12451 | 0.4 | 1 | 1.1 | 0.9
30 | 1 | 0.0085865 | 0.002152 | 0 | 0 | 1 | 0.99519 | -0.091941 | 0.4 | 1 | 1.1 | 0.9
13 | 1 | 0.003823 | 0.00095812 | 0 | 0 | 1 | 0.99403 | -0.11384 | 0.4 | 1 | 1.1 | 0.9
28 | 1 | 0.010371 | 0.0025991 | 0 | 0 | 1 | 0.98937 | -0.20327 | 0.4 | 1 | 1.1 | 0.9
34 | 1 | 0 | 0 | 0 | 0 | 1 | 0.99429 | -0.10944 | 0.4 | 1 | 1.1 | 0.9
32 | 1 | 0.058971 | 0.01478 | 0 | 0 | 1 | 0.99302 | -0.13397 | 0.4 | 1 | 1.1 | 0.9
37 | 1 | 0.011559 | 0.002897 | 0 | 0 | 1 | 0.99479 | -0.099645 | 0.4 | 1 | 1.1 | 0.9
12 | 1 | 0.0019803 | 0.00049631 | 0 | 0 | 1 | 0.994 | -0.11459 | 0.4 | 1 | 1.1 | 0.9
27 | 1 | 0.0027885 | 0.00069886 | 0 | 0 | 1 | 0.98815 | -0.2267 | 0.4 | 1 | 1.1 | 0.9
35 | 1 | 0 | 0 | 0 | 0 | 1 | 0.99355 | -0.12364 | 0.4 | 1 | 1.1 | 0.9
7 | 1 | 0.0051351 | 0.001287 | 0 | 0 | 1 | 0.98375 | -0.31211 | 0.4 | 1 | 1.1 | 0.9
8 | 1 | 0 | 0 | 0 | 0 | 1 | 0.98425 | -0.30249 | 0.4 | 1 | 1.1 | 0.9
9 | 1 | 0 | 0 | 0 | 0 | 1 | 0.98334 | -0.32013 | 0.4 | 1 | 1.1 | 0.9
10 | 1 | 0 | 0 | 0 | 0 | 1 | 0.9853 | -0.28186 | 0.4 | 1 | 1.1 | 0.9
11 | 1 | 0.0079353 | 0.0019888 | 0 | 0 | 1 | 0.98329 | -0.32122 | 0.4 | 1 | 1.1 | 0.9
24 | 1 | 0.0015417 | 0.00038639 | 0 | 0 | 1 | 0.98813 | -0.22707 | 0.4 | 1 | 1.1 | 0.9
17 | 1 | 0 | 0 | 0 | 0 | 1 | 0.98423 | -0.30272 | 0.4 | 1 | 1.1 | 0.9
21 | 1 | 0.0074072 | 0.0018564 | 0 | 0 | 1 | 0.9849 | -0.28977 | 0.4 | 1 | 1.1 | 0.9
58 | 1 | 0.0094146 | 0.0023595 | 0 | 0 | 1 | 0.98299 | -0.32711 | 0.4 | 1 | 1.1 | 0.9
16 | 1 | 0.0069338 | 0.0017378 | 0 | 0 | 1 | 0.98312 | -0.32421 | 0.4 | 1 | 1.1 | 0.9
22 | 1 | 0.005415 | 0.0013571 | 0 | 0 | 1 | 0.98453 | -0.29699 | 0.4 | 1 | 1.1 | 0.9
57 | 1 | 0.0052053 | 0.0013046 | 0 | 0 | 1 | 0.98296 | -0.32763 | 0.4 | 1 | 1.1 | 0.9
14 | 1 | 0.017387 | 0.0043576 | 0 | 0 | 1 | 0.99353 | -0.12359 | 0.4 | 1 | 1.1 | 0.9
18 | 1 | 0 | 0 | 0 | 0 | 1 | 0.98 | -0.38517 | 0.4 | 1 | 1.1 | 0.9
19 | 1 | 0.010784 | 0.0027028 | 0 | 0 | 1 | 0.97913 | -0.40217 | 0.4 | 1 | 1.1 | 0.9
26 | 1 | 0.014454 | 0.0036225 | 0 | 0 | 1 | 0.97855 | -0.41365 | 0.4 | 1 | 1.1 | 0.9
25 | 1 | 0.030454 | 0.0076326 | 0 | 0 | 1 | 0.97821 | -0.42037 | 0.4 | 1 | 1.1 | 0.9
23 | 1 | 0.0035723 | 0.0008953 | 0 | 0 | 1 | 0.98404 | -0.3065 | 0.4 | 1 | 1.1 | 0.9
31 | 1 | 0.0071429 | 0.0017902 | 0 | 0 | 1 | 0.98382 | -0.31088 | 0.4 | 1 | 1.1 | 0.9
53 | 1 | 0.0077924 | 0.0019529 | 0 | 0 | 1 | 0.98356 | -0.31596 | 0.4 | 1 | 1.1 | 0.9
36 | 1 | 0.00921 | 0.0023083 | 0 | 0 | 1 | 0.99221 | -0.14917 | 0.4 | 1 | 1.1 | 0.9
41 | 1 | 0.024497 | 0.0061394 | 0 | 0 | 1 | 0.99213 | -0.15106 | 0.4 | 1 | 1.1 | 0.9
38 | 1 | 0 | 0 | 0 | 0 | 1 | 0.99009 | -0.19002 | 0.4 | 1 | 1.1 | 0.9
39 | 1 | 0.0079866 | 0.0020016 | 0 | 0 | 1 | 0.98877 | -0.21564 | 0.4 | 1 | 1.1 | 0.9
40 | 1 | 0.0086092 | 0.0021577 | 0 | 0 | 1 | 0.98893 | -0.21254 | 0.4 | 1 | 1.1 | 0.9
47 | 1 | 0.017895 | 0.0044849 | 0 | 0 | 1 | 0.9886 | -0.2189 | 0.4 | 1 | 1.1 | 0.9
49 | 1 | 0.010129 | 0.0025386 | 0 | 0 | 1 | 0.98845 | -0.22182 | 0.4 | 1 | 1.1 | 0.9
46 | 1 | 0 | 0 | 0 | 0 | 1 | 0.98792 | -0.2322 | 0.4 | 1 | 1.1 | 0.9
50 | 1 | 0 | 0 | 0 | 0 | 1 | 0.98777 | -0.23522 | 0.4 | 1 | 1.1 | 0.9
42 | 1 | 0.010496 | 0.0026304 | 0 | 0 | 1 | 0.98555 | -0.27828 | 0.4 | 1 | 1.1 | 0.9
43 | 1 | 0.01727 | 0.0043282 | 0 | 0 | 1 | 0.98464 | -0.29604 | 0.4 | 1 | 1.1 | 0.9
44 | 1 | 0 | 0 | 0 | 0 | 1 | 0.98653 | -0.25911 | 0.4 | 1 | 1.1 | 0.9
45 | 1 | 0.017354 | 0.0043494 | 0 | 0 | 1 | 0.98458 | -0.29719 | 0.4 | 1 | 1.1 | 0.9
48 | 1 | 0 | 0 | 0 | 0 | 1 | 0.98736 | -0.24311 | 0.4 | 1 | 1.1 | 0.9
51 | 1 | 0.0068723 | 0.0017224 | 0 | 0 | 1 | 0.98715 | -0.24723 | 0.4 | 1 | 1.1 | 0.9
56 | 1 | 0.01007 | 0.0025239 | 0 | 0 | 1 | 0.98764 | -0.23767 | 0.4 | 1 | 1.1 | 0.9
52 | 1 | 0.010612 | 0.0026596 | 0 | 0 | 1 | 0.98681 | -0.2538 | 0.4 | 1 | 1.1 | 0.9
55 | 1 | 0.01278 | 0.003203 | 0 | 0 | 1 | 0.98748 | -0.24069 | 0.4 | 1 | 1.1 | 0.9

## generator_data
GEN_BUS | PG | QG | QMAX | QMIN | VG | MBASE | GEN_STATUS | PMAX | PMIN
1 | 0.61537 | 0.15634 | 10 | -10 | 1 | 100 | 1 | 10 | 0

## branch_data
F_BUS | T_BUS | BR_R | BR_X | BR_B | RATE_A | RATE_B | RATE_C | TAP | SHIFT | BR_STATUS | ANGMIN | ANGMAX | P_in | Q_in | P_out | Q_out
1 | 2 | 1.0252 | 0.65612 | 5.1647e-09 | 0 | 0 | 0 | 0 | 0 | 1 | -90 | 90 | 0.26968 | 0.06849 | -0.26888 | -0.067983
1 | 3 | 0.90738 | 0.58072 | 4.5712e-09 | 0 | 0 | 0 | 0 | 0 | 1 | -90 | 90 | 0.3215 | 0.081781 | -0.3205 | -0.081142
2 | 4 | 0.057369 | 0.036716 | 2.8901e-10 | 0 | 0 | 0 | 0 | 0 | 1 | -90 | 90 | 0.24286 | 0.061461 | -0.24282 | -0.061438
3 | 5 | 1.1407 | 0.73007 | 3.8312e-09 | 0 | 0 | 0 | 0 | 0 | 1 | -90 | 90 | 0.16144 | 0.041197 | -0.16112 | -0.040993
3 | 6 | 1.6104 | 1.0307 | 2.7043e-09 | 0 | 0 | 0 | 0 | 0 | 1 | -90 | 90 | 0.094966 | 0.023883 | -0.094811 | -0.023784
4 | 29 | 3.2545 | 2.0829 | 5.4651e-09 | 0 | 0 | 0 | 0 | 0 | 1 | -90 | 90 | 0.082153 | 0.020691 | -0.081918 | -0.020541
4 | 30 | 0.76639 | 0.49049 | 3.8609e-09 | 0 | 0 | 0 | 0 | 0 | 1 | -90 | 90 | 0.16067 | 0.040747 | -0.16046 | -0.040612
5 | 13 | 1.566 | 1.0023 | 2.6298e-09 | 0 | 0 | 0 | 0 | 0 | 1 | -90 | 90 | 0.023207 | 0.0058224 | -0.023198 | -0.0058168
5 | 28 | 3.1574 | 2.0207 | 5.3022e-09 | 0 | 0 | 0 | 0 | 0 | 1 | -90 | 90 | 0.13792 | 0.035171 | -0.13727 | -0.034757
6 | 34 | 1.8884 | 1.2085 | 3.1711e-09 | 0 | 0 | 0 | 0 | 0 | 1 | -90 | 90 | 0.024557 | 0.0061768 | -0.024545 | -0.0061693
29 | 32 | 0.71009 | 0.45446 | 1.1924e-09 | 0 | 0 | 0 | 0 | 0 | 1 | -90 | 90 | 0.058998 | 0.014797 | -0.058971 | -0.01478
30 | 37 | 0.22662 | 0.14503 | 7.611e-10 | 0 | 0 | 0 | 0 | 0 | 1 | -90 | 90 | 0.15187 | 0.03846 | -0.15182 | -0.038424
13 | 12 | 0.17044 | 0.10908 | 2.8621e-10 | 0 | 0 | 0 | 0 | 0 | 1 | -90 | 90 | 0.019375 | 0.0048587 | -0.019375 | -0.0048583
28 | 27 | 0.81504 | 0.52163 | 1.3687e-09 | 0 | 0 | 0 | 0 | 0 | 1 | -90 | 90 | 0.1269 | 0.032158 | -0.12676 | -0.032067
34 | 35 | 2.5662 | 1.6423 | 4.3093e-09 | 0 | 0 | 0 | 0 | 0 | 1 | -90 | 90 | 0.024545 | 0.0061693 | -0.024529 | -0.0061591
37 | 36 | 1.5731 | 1.0068 | 2.6417e-09 | 0 | 0 | 0 | 0 | 0 | 1 | -90 | 90 | 0.14026 | 0.035527 | -0.13992 | -0.035314
12 | 14 | 2.2912 | 1.4664 | 3.8476e-09 | 0 | 0 | 0 | 0 | 0 | 1 | -90 | 90 | 0.017394 | 0.004362 | -0.017387 | -0.0043576
27 | 24 | 0.012832 | 0.0082123 | 2.1548e-11 | 0 | 0 | 0 | 0 | 0 | 1 | -90 | 90 | 0.12397 | 0.031368 | -0.12397 | -0.031367
35 | 41 | 4.9445 | 3.1645 | 8.3032e-09 | 0 | 0 | 0 | 0 | 0 | 1 | -90 | 90 | 0.024529 | 0.0061591 | -0.024497 | -0.0061394
7 | 8 | 1.508 | 0.9651 | 2.5323e-09 | 0 | 0 | 0 | 0 | 0 | 1 | -90 | 90 | -0.027704 | -0.0069482 | 0.027717 | 0.0069561
7 | 9 | 1.5409 | 0.9862 | 2.5876e-09 | 0 | 0 | 0 | 0 | 0 | 1 | -90 | 90 | 0.022569 | 0.0056613 | -0.02256 | -0.005656
8 | 10 | 3.2386 | 2.0727 | 5.4384e-09 | 0 | 0 | 0 | 0 | 0 | 1 | -90 | 90 | -0.027717 | -0.0069561 | 0.027744 | 0.006973
9 | 11 | 0.20944 | 0.13404 | 3.5171e-10 | 0 | 0 | 0 | 0 | 0 | 1 | -90 | 90 | 0.02256 | 0.005656 | -0.022559 | -0.0056553
10 | 24 | 1.9656 | 1.258 | 3.3008e-09 | 0 | 0 | 0 | 0 | 0 | 1 | -90 | 90 | -0.1221 | -0.030776 | 0.12242 | 0.030981
10 | 17 | 1.4476 | 0.92648 | 2.4309e-09 | 0 | 0 | 0 | 0 | 0 | 1 | -90 | 90 | 0.062996 | 0.015931 | -0.062933 | -0.015891
10 | 21 | 1.0983 | 0.7029 | 1.8443e-09 | 0 | 0 | 0 | 0 | 0 | 1 | -90 | 90 | 0.031363 | 0.007872 | -0.031351 | -0.0078646
11 | 58 | 1.7459 | 1.1174 | 2.9319e-09 | 0 | 0 | 0 | 0 | 0 | 1 | -90 | 90 | 0.014624 | 0.0036665 | -0.01462 | -0.0036641
17 | 16 | 1.4887 | 0.95274 | 2.4999e-09 | 0 | 0 | 0 | 0 | 0 | 1 | -90 | 90 | 0.062933 | 0.015891 | -0.062868 | -0.01585
21 | 22 | 1.3109 | 0.83895 | 2.2013e-09 | 0 | 0 | 0 | 0 | 0 | 1 | -90 | 90 | 0.023944 | 0.0060082 | -0.023936 | -0.0060032
58 | 57 | 0.436 | 0.27904 | 7.3216e-10 | 0 | 0 | 0 | 0 | 0 | 1 | -90 | 90 | 0.0052054 | 0.0013046 | -0.0052053 | -0.0013046
16 | 18 | 4.7267 | 3.0251 | 7.9374e-09 | 0 | 0 | 0 | 0 | 0 | 1 | -90 | 90 | 0.055934 | 0.014112 | -0.055772 | -0.014008
22 | 23 | 2.2316 | 1.4282 | 3.7475e-09 | 0 | 0 | 0 | 0 | 0 | 1 | -90 | 90 | 0.018521 | 0.004646 | -0.018512 | -0.004641
18 | 19 | 1.3129 | 0.84025 | 2.2047e-09 | 0 | 0 | 0 | 0 | 0 | 1 | -90 | 90 | 0.055772 | 0.014009 | -0.055726 | -0.01398
19 | 26 | 1.0975 | 0.70238 | 1.843e-09 | 0 | 0 | 0 | 0 | 0 | 1 | -90 | 90 | 0.044942 | 0.011277 | -0.044918 | -0.011261
26 | 25 | 0.94778 | 0.60658 | 1.5916e-09 | 0 | 0 | 0 | 0 | 0 | 1 | -90 | 90 | 0.030464 | 0.0076388 | -0.030454 | -0.0076327
23 | 31 | 1.2719 | 0.814 | 2.1358e-09 | 0 | 0 | 0 | 0 | 0 | 1 | -90 | 90 | 0.01494 | 0.0037457 | -0.014937 | -0.0037439
31 | 53 | 2.8286 | 1.8103 | 4.75e-09 | 0 | 0 | 0 | 0 | 0 | 1 | -90 | 90 | 0.0077942 | 0.0019537 | -0.0077923 | -0.001953
36 | 38 | 1.3828 | 0.88497 | 2.322e-09 | 0 | 0 | 0 | 0 | 0 | 1 | -90 | 90 | 0.13071 | 0.033006 | -0.13046 | -0.032843
38 | 39 | 1.5833 | 1.0133 | 2.6588e-09 | 0 | 0 | 0 | 0 | 0 | 1 | -90 | 90 | 0.071257 | 0.017957 | -0.071169 | -0.017901
38 | 40 | 1.6729 | 1.0707 | 2.8093e-09 | 0 | 0 | 0 | 0 | 0 | 1 | -90 | 90 | 0.059203 | 0.014886 | -0.059139 | -0.014846
39 | 47 | 0.22623 | 0.14479 | 3.7991e-10 | 0 | 0 | 0 | 0 | 0 | 1 | -90 | 90 | 0.063183 | 0.015899 | -0.063173 | -0.015893
40 | 49 | 0.80565 | 0.51562 | 1.3529e-09 | 0 | 0 | 0 | 0 | 0 | 1 | -90 | 90 | 0.05053 | 0.012688 | -0.050508 | -0.012674
47 | 46 | 1.291 | 0.82626 | 2.168e-09 | 0 | 0 | 0 | 0 | 0 | 1 | -90 | 90 | 0.045278 | 0.011408 | -0.045249 | -0.01139
49 | 50 | 1.4535 | 0.93027 | 2.4409e-09 | 0 | 0 | 0 | 0 | 0 | 1 | -90 | 90 | 0.040379 | 0.010135 | -0.040353 | -0.010119
46 | 44 | 2.6054 | 1.6675 | 4.3752e-09 | 0 | 0 | 0 | 0 | 0 | 1 | -90 | 90 | 0.045249 | 0.01139 | -0.045191 | -0.011353
50 | 56 | 0.46841 | 0.29978 | 7.8658e-10 | 0 | 0 | 0 | 0 | 0 | 1 | -90 | 90 | 0.022855 | 0.0057296 | -0.022852 | -0.0057279
50 | 48 | 1.973 | 1.2627 | 3.3131e-09 | 0 | 0 | 0 | 0 | 0 | 1 | -90 | 90 | 0.017498 | 0.0043896 | -0.017491 | -0.0043857
42 | 43 | 2.2307 | 1.4277 | 3.746e-09 | 0 | 0 | 0 | 0 | 0 | 1 | -90 | 90 | 0.034654 | 0.0086967 | -0.034625 | -0.0086783
42 | 44 | 1.8512 | 1.1848 | 3.1087e-09 | 0 | 0 | 0 | 0 | 0 | 1 | -90 | 90 | -0.04515 | -0.011327 | 0.045191 | 0.011353
43 | 45 | 0.28761 | 0.18407 | 4.8298e-10 | 0 | 0 | 0 | 0 | 0 | 1 | -90 | 90 | 0.017355 | 0.00435 | -0.017354 | -0.0043495
48 | 51 | 1.0294 | 0.65884 | 1.7287e-09 | 0 | 0 | 0 | 0 | 0 | 1 | -90 | 90 | 0.017491 | 0.0043857 | -0.017488 | -0.0043837
51 | 52 | 2.7013 | 1.7288 | 4.5361e-09 | 0 | 0 | 0 | 0 | 0 | 1 | -90 | 90 | 0.010615 | 0.0026613 | -0.010612 | -0.0026596
56 | 55 | 1.0337 | 0.66158 | 1.7359e-09 | 0 | 0 | 0 | 0 | 0 | 1 | -90 | 90 | 0.012782 | 0.003204 | -0.01278 | -0.003203