## bus_data
BUS_I | BUS_TYPE | Pd | Qd | Gs | Bs | area | Vm | Va | baseKV | zone | Vmax | Vmin
1 | 1 | 0.005182 | 0.0012987 | 0 | 0 | 1 | 0.97818 | -0.41798 | 0.4 | 1 | 1.1 | 0.9
2 | 1 | 0.0031122 | 0.00077998 | 0 | 0 | 1 | 0.978 | -0.4214 | 0.4 | 1 | 1.1 | 0.9
76 | 1 | 0.0037604 | 0.00094245 | 0 | 0 | 1 | 0.9827 | -0.32991 | 0.4 | 1 | 1.1 | 0.9
5 | 1 | 0.0048589 | 0.0012177 | 0 | 0 | 1 | 0.9765 | -0.4508 | 0.4 | 1 | 1.1 | 0.9
51 | 1 | 0.0090399 | 0.0022656 | 0 | 0 | 1 | 0.98965 | -0.19637 | 0.4 | 1 | 1.1 | 0.9
50 | 1 | 0.0092598 | 0.0023207 | 0 | 0 | 1 | 0.99306 | -0.13134 | 0.4 | 1 | 1.1 | 0.9
68 | 1 | 0.0029497 | 0.00073926 | 0 | 0 | 1 | 0.97573 | -0.46601 | 0.4 | 1 | 1.1 | 0.9
3 | 1 | 0.0039865 | 0.00099912 | 0 | 0 | 1 | 0.97429 | -0.49419 | 0.4 | 1 | 1.1 | 0.9
81 | 1 | 0.0039578 | 0.00099191 | 0 | 0 | 1 | 0.97045 | -0.57003 | 0.4 | 1 | 1.1 | 0.9
80 | 1 | 0.0048507 | 0.0012157 | 0 | 0 | 1 | 0.97062 | -0.56677 | 0.4 | 1 | 1.1 | 0.9
4 | 1 | 0.0046081 | 0.0011549 | 0 | 0 | 1 | 0.97326 | -0.5145 | 0.4 | 1 | 1.1 | 0.9
75 | 1 | 0.0064015 | 0.0016044 | 0 | 0 | 1 | 0.97298 | -0.51998 | 0.4 | 1 | 1.1 | 0.9
72 | 1 | 0 | 0 | 0 | 0 | 1 | 0.97203 | -0.53889 | 0.4 | 1 | 1.1 | 0.9
66 | 1 | 0.0012099 | 0.00030323 | 0 | 0 | 1 | 0.97567 | -0.46726 | 0.4 | 1 | 1.1 | 0.9
73 | 1 | 0.0033722 | 0.00084515 | 0 | 0 | 1 | 0.97102 | -0.55885 | 0.4 | 1 | 1.1 | 0.9
6 | 1 | 0.0025063 | 0.00062814 | 0 | 0 | 1 | 0.97753 | -0.43359 | 0.4 | 1 | 1.1 | 0.9
7 | 1 | 0.0077964 | 0.001954 | 0 | 0 | 1 | 0.97764 | -0.43137 | 0.4 | 1 | 1.1 | 0.9
8 | 1 | 0.0051516 | 0.0012911 | 0 | 0 | 1 | 0.97751 | -0.43384 | 0.4 | 1 | 1.1 | 0.9
9 | 1 | 0 | 0 | 0 | 0 | 1 | 0.97852 | -0.41401 | 0.4 | 1 | 1.1 | 0.9
57 | 1 | 0.0071649 | 0.0017957 | 0 | 0 | 1 | 0.97873 | -0.40993 | 0.4 | 1 | 1.1 | 0.9
56 | 1 | 0.0048428 | 0.0012137 | 0 | 0 | 1 | 0.97968 | -0.39141 | 0.4 | 1 | 1.1 | 0.9
10 | 1 | 0.014479 | 0.0036288 | 0 | 0 | 1 | 0.98811 | -0.2283 | 0.4 | 1 | 1.1 | 0.9
11 | 1 | 0.0048279 | 0.00121 | 0 | 0 | 1 | 0.98858 | -0.21918 | 0.4 | 1 | 1.1 | 0.9
12 | 1 | 0.0045847 | 0.001149 | 0 | 0 | 1 | 0.98867 | -0.21738 | 0.4 | 1 | 1.1 | 0.9
24 | 1 | 0.008021 | 0.0020103 | 0 | 0 | 1 | 0.98919 | -0.20744 | 0.4 | 1 | 1.1 | 0.9
25 | 1 | 0.0095555 | 0.0023948 | 0 | 0 | 1 | 0.98957 | -0.20004 | 0.4 | 1 | 1.1 | 0.9
13 | 1 | 0.006276 | 0.0015729 | 0 | 0 | 1 | 0.99103 | -0.17133 | 0.4 | 1 | 1.1 | 0.9
14 | 1 | 0.0091701 | 0.0022982 | 0 | 0 | 1 | 0.99051 | -0.18125 | 0.4 | 1 | 1.1 | 0.9
15 | 1 | 0.0062993 | 0.0015788 | 0 | 0 | 1 | 0.99177 | -0.15702 | 0.4 | 1 | 1.1 | 0.9
16 | 1 | 0.0036356 | 0.00091117 | 0 | 0 | 1 | 0.99032 | -0.185 | 0.4 | 1 | 1.1 | 0.9
17 | 1 | 0.0059192 | 0.0014835 | 0 | 0 | 1 | 0.99202 | -0.15238 | 0.4 | 1 | 1.1 | 0.9
21 | 1 | 0 | 0 | 0 | 0 | 1 | 0.98905 | -0.20951 | 0.4 | 1 | 1.1 | 0.9
36 | 1 | 0 | 0 | 0 | 0 | 1 | 0.99353 | -0.12341 | 0.4 | 1 | 1.1 | 0.9
43 | 1 | 0.013389 | 0.0033555 | 0 | 0 | 1 | 0.98843 | -0.22144 | 0.4 | 1 | 1.1 | 0.9
19 | 1 | 0.013353 | 0.0033466 | 0 | 0 | 1 | 0.98804 | -0.22902 | 0.4 | 1 | 1.1 | 0.9
38 | 1 | 0.0087847 | 0.0022016 | 0 | 0 | 1 | 0.99452 | -0.10446 | 0.4 | 1 | 1.1 | 0.9
39 | 1 | 0.0064648 | 0.0016202 | 0 | 0 | 1 | 0.99292 | -0.13513 | 0.4 | 1 | 1.1 | 0.9
34 | 1 | 0.0094007 | 0.002356 | 0 | 0 | 1 | 0.99205 | -0.15201 | 0.4 | 1 | 1.1 | 0.9
18 | 1 | 0.026883 | 0.0067375 | 0 | 0 | 1 | 0.98733 | -0.24255 | 0.4 | 1 | 1.1 | 0.9
20 | 1 | 0.010414 | 0.0026099 | 0 | 0 | 1 | 0.98254 | -0.33549 | 0.4 | 1 | 1.1 | 0.9
22 | 1 | 0.013429 | 0.0033656 | 0 | 0 | 1 | 0.98092 | -0.36711 | 0.4 | 1 | 1.1 | 0.9
23 | 1 | 0.0039729 | 0.00099571 | 0 | 0 | 1 | 0.98102 | -0.36506 | 0.4 | 1 | 1.1 | 0.9
52 | 1 | 0.010345 | 0.0025927 | 0 | 0 | 1 | 0.97924 | -0.4001 | 0.4 | 1 | 1.1 | 0.9
41 | 1 | 0.01978 | 0.0049573 | 0 | 0 | 1 | 0.98742 | -0.24107 | 0.4 | 1 | 1.1 | 0.9
53 | 1 | 0.0097171 | 0.0024353 | 0 | 0 | 1 | 0.97858 | -0.41293 | 0.4 | 1 | 1.1 | 0.9
64 | 1 | 0.0042153 | 0.0010565 | 0 | 0 | 1 | 0.97722 | -0.4396 | 0.4 | 1 | 1.1 | 0.9
26 | 1 | 0.0080185 | 0.0020096 | 0 | 0 | 1 | 0.99035 | -0.18474 | 0.4 | 1 | 1.1 | 0.9
37 | 1 | 0.0052919 | 0.0013263 | 0 | 0 | 1 | 0.99098 | -0.17265 | 0.4 | 1 | 1.1 | 0.9
35 | 1 | 0.0053906 | 0.001351 | 0 | 0 | 1 | 0.992 | -0.15292 | 0.4 | 1 | 1.1 | 0.9
27 | 1 | 0.011779 | 0.0029521 | 0 | 0 | 1 | 0.99641 | -0.068534 | 0.4 | 1 | 1.1 | 0.9
28 | 1 | 0 | 0 | 0 | 0 | 1 | 0.99813 | -0.035575 | 0.4 | 1 | 1.1 | 0.9
29 | 1 | 0 | 0 | 0 | 0 | 1 | 0.99575 | -0.08125 | 0.4 | 1 | 1.1 | 0.9
30 | 3 | 0.0052073 | 0.0013051 | 0 | 0 | 1 | 1 | 0 | 0.4 | 1 | 1.1 | 0.9
31 | 1 | 0.0088992 | 0.0022304 | 0 | 0 | 1 | 0.9967 | -0.062796 | 0.4 | 1 | 1.1 | 0.9
32 | 1 | 0.027422 | 0.0068727 | 0 | 0 | 1 | 0.99493 | -0.097184 | 0.4 | 1 | 1.1 | 0.9
33 | 1 | 0.0072826 | 0.0018252 | 0 | 0 | 1 | 0.99516 | -0.092764 | 0.4 | 1 | 1.1 | 0.9
47 | 1 | 0.003557 | 0.00089146 | 0 | 0 | 1 | 0.99934 | -0.012545 | 0.4 | 1 | 1.1 | 0.9
45 | 1 | 0.0087198 | 0.0021854 | 0 | 0 | 1 | 0.99467 | -0.10229 | 0.4 | 1 | 1.1 | 0.9
62 | 1 | 0.0085914 | 0.0021532 | 0 | 0 | 1 | 0.995 | -0.095724 | 0.4 | 1 | 1.1 | 0.9
48 | 1 | 0.011573 | 0.0029005 | 0 | 0 | 1 | 0.99869 | -0.02481 | 0.4 | 1 | 1.1 | 0.9
46 | 1 | 0.0040452 | 0.0010138 | 0 | 0 | 1 | 0.99462 | -0.10307 | 0.4 | 1 | 1.1 | 0.9
63 | 1 | 0.0020055 | 0.00050262 | 0 | 0 | 1 | 0.995 | -0.09578 | 0.4 | 1 | 1.1 | 0.9
60 | 1 | 0 | 0 | 0 | 0 | 1 | 0.99225 | -0.14804 | 0.4 | 1 | 1.1 | 0.9
61 | 1 | 0.012457 | 0.0031221 | 0 | 0 | 1 | 0.99197 | -0.15354 | 0.4 | 1 | 1.1 | 0.9
59 | 1 | 0.018846 | 0.0047233 | 0 | 0 | 1 | 0.99122 | -0.16808 | 0.4 | 1 | 1.1 | 0.9
40 | 1 | 0.011501 | 0.0028823 | 0 | 0 | 1 | 0.98708 | -0.24783 | 0.4 | 1 | 1.1 | 0.9
44 | 1 | 0.0076879 | 0.0019268 | 0 | 0 | 1 | 0.99115 | -0.16952 | 0.4 | 1 | 1.1 | 0.9
87 | 1 | 0.00095598 | 0.00023959 | 0 | 0 | 1 | 0.97405 | -0.49912 | 0.4 | 1 | 1.1 | 0.9
78 | 1 | 0 | 0 | 0 | 0 | 1 | 0.97413 | -0.49765 | 0.4 | 1 | 1.1 | 0.9
49 | 1 | 0.024826 | 0.0062219 | 0 | 0 | 1 | 0.99622 | -0.071522 | 0.4 | 1 | 1.1 | 0.9
83 | 1 | 0.0019657 | 0.00049266 | 0 | 0 | 1 | 0.9739 | -0.50216 | 0.4 | 1 | 1.1 | 0.9
77 | 1 | 0 | 0 | 0 | 0 | 1 | 0.97434 | -0.49341 | 0.4 | 1 | 1.1 | 0.9
67 | 1 | 0.0048752 | 0.0012219 | 0 | 0 | 1 | 0.97512 | -0.47794 | 0.4 | 1 | 1.1 | 0.9
69 | 1 | 0.00082852 | 0.00020765 | 0 | 0 | 1 | 0.97449 | -0.4905 | 0.4 | 1 | 1.1 | 0.9
70 | 1 | 0.0061886 | 0.001551 | 0 | 0 | 1 | 0.97138 | -0.55167 | 0.4 | 1 | 1.1 | 0.9
71 | 1 | 0 | 0 | 0 | 0 | 1 | 0.97113 | -0.55659 | 0.4 | 1 | 1.1 | 0.9
74 | 1 | 0.0058966 | 0.0014778 | 0 | 0 | 1 | 0.97064 | -0.5663 | 0.4 | 1 | 1.1 | 0.9
82 | 1 | 0.0033578 | 0.00084154 | 0 | 0 | 1 | 0.97061 | -0.56687 | 0.4 | 1 | 1.1 | 0.9
79 | 1 | 0.0033842 | 0.00084815 | 0 | 0 | 1 | 0.97406 | -0.49892 | 0.4 | 1 | 1.1 | 0.9
85 | 1 | 0.0056783 | 0.0014231 | 0 | 0 | 1 | 0.97387 | -0.50267 | 0.4 | 1 | 1.1 | 0.9
84 | 1 | 0.0031006 | 0.00077708 | 0 | 0 | 1 | 0.97381 | -0.50392 | 0.4 | 1 | 1.1 | 0.9
86 | 1 | 0.0025238 | 0.00063253 | 0 | 0 | 1 | 0.97386 | -0.50283 | 0.4 | 1 | 1.1 | 0.9
54 | 1 | 0.010185 | 0.0025526 | 0 | 0 | 1 | 0.97802 | -0.424 | 0.4 | 1 | 1.1 | 0.9
55 | 1 | 0.010202 | 0.0025569 | 0 | 0 | 1 | 0.97801 | -0.4242 | 0.4 | 1 | 1.1 | 0.9
65 | 1 | 0.027484 | 0.0068881 | 0 | 0 | 1 | 0.9771 | -0.44202 | 0.4 | 1 | 1.1 | 0.9

## generator_data
GEN_BUS | PG | QG | QMAX | QMIN | VG | MBASE | GEN_STATUS | PMAX | PMIN
30 | 0.60418 | 0.15433 | 10 | -10 | 1 | 100 | 1 | 10 | 0

## branch_data
F_BUS | T_BUS | BR_R | BR_X | BR_B | RATE_A | RATE_B | RATE_C | TAP | SHIFT | BR_STATUS | ANGMIN | ANGMAX | P_in | Q_in | P_out | Q_out
1 | 2 | 0.18772 | 0.12014 | 3.1524e-10 | 0 | 0 | 0 | 0 | 0 | 1 | -90 | 90 | 0.078425 | 0.019789 | -0.078412 | -0.019781
1 | 76 | 4.5576 | 2.9169 | 7.6534e-09 | 0 | 0 | 0 | 0 | 0 | 1 | -90 | 90 | -0.083607 | -0.021087 | 0.083961 | 0.021313
2 | 5 | 1.6786 | 1.0743 | 2.8188e-09 | 0 | 0 | 0 | 0 | 0 | 1 | -90 | 90 | 0.0753 | 0.019001 | -0.075194 | -0.018933
76 | 51 | 6.6889 | 4.2809 | 1.1232e-08 | 0 | 0 | 0 | 0 | 0 | 1 | -90 | 90 | -0.087722 | -0.022255 | 0.088289 | 0.022617
5 | 68 | 2.364 | 1.513 | 3.9699e-09 | 0 | 0 | 0 | 0 | 0 | 1 | -90 | 90 | 0.027525 | 0.0069153 | -0.027505 | -0.0069029
5 | 3 | 4.341 | 2.7783 | 7.2898e-09 | 0 | 0 | 0 | 0 | 0 | 1 | -90 | 90 | 0.04281 | 0.0108 | -0.042721 | -0.010744
51 | 50 | 2.9816 | 1.9082 | 5.007e-09 | 0 | 0 | 0 | 0 | 0 | 1 | -90 | 90 | -0.097329 | -0.024882 | 0.097636 | 0.025079
50 | 49 | 2.5184 | 1.6118 | 4.229e-09 | 0 | 0 | 0 | 0 | 0 | 1 | -90 | 90 | -0.1069 | -0.027399 | 0.10721 | 0.027598
68 | 66 | 0.21801 | 0.13953 | 3.6609e-10 | 0 | 0 | 0 | 0 | 0 | 1 | -90 | 90 | 0.024556 | 0.0061637 | -0.024554 | -0.0061628
3 | 4 | 2.2342 | 1.4299 | 3.7518e-09 | 0 | 0 | 0 | 0 | 0 | 1 | -90 | 90 | 0.038735 | 0.0097451 | -0.038697 | -0.0097214
81 | 80 | 3.4743 | 2.2235 | 5.8342e-09 | 0 | 0 | 0 | 0 | 0 | 1 | -90 | 90 | -0.0039576 | -0.00099196 | 0.0039582 | 0.0009918
80 | 73 | 3.7973 | 2.4303 | 6.3767e-09 | 0 | 0 | 0 | 0 | 0 | 1 | -90 | 90 | -0.0088087 | -0.0022076 | 0.0088121 | 0.0022091
4 | 75 | 0.68357 | 0.43748 | 1.1479e-09 | 0 | 0 | 0 | 0 | 0 | 1 | -90 | 90 | 0.034089 | 0.0085665 | -0.03408 | -0.0085609
75 | 72 | 2.9014 | 1.8569 | 4.8723e-09 | 0 | 0 | 0 | 0 | 0 | 1 | -90 | 90 | 0.027679 | 0.0069565 | -0.027654 | -0.006941
72 | 70 | 1.9579 | 1.253 | 3.2878e-09 | 0 | 0 | 0 | 0 | 0 | 1 | -90 | 90 | 0.027654 | 0.006941 | -0.027637 | -0.0069306
66 | 67 | 1.9516 | 1.249 | 3.2773e-09 | 0 | 0 | 0 | 0 | 0 | 1 | -90 | 90 | 0.023344 | 0.0058595 | -0.023332 | -0.0058523
73 | 71 | 0.78541 | 0.50266 | 1.3189e-09 | 0 | 0 | 0 | 0 | 0 | 1 | -90 | 90 | -0.012184 | -0.0030543 | 0.012185 | 0.003055
6 | 7 | 1.2417 | 0.79467 | 2.0851e-09 | 0 | 0 | 0 | 0 | 0 | 1 | -90 | 90 | -0.0076578 | -0.0019193 | 0.0076586 | 0.0019196
6 | 8 | 0.20613 | 0.13192 | 3.4614e-10 | 0 | 0 | 0 | 0 | 0 | 1 | -90 | 90 | 0.0051516 | 0.0012911 | -0.0051515 | -0.0012911
7 | 9 | 4.8177 | 3.0834 | 8.0903e-09 | 0 | 0 | 0 | 0 | 0 | 1 | -90 | 90 | -0.015455 | -0.0038736 | 0.015468 | 0.003881
9 | 57 | 1.1323 | 0.72468 | 1.9014e-09 | 0 | 0 | 0 | 0 | 0 | 1 | -90 | 90 | -0.015468 | -0.003881 | 0.015471 | 0.0038828
57 | 56 | 3.5187 | 2.2519 | 5.9088e-09 | 0 | 0 | 0 | 0 | 0 | 1 | -90 | 90 | -0.022635 | -0.0056785 | 0.022656 | 0.0056907
56 | 64 | 6.5236 | 4.1751 | 1.0955e-08 | 0 | 0 | 0 | 0 | 0 | 1 | -90 | 90 | 0.031775 | 0.0079923 | -0.031702 | -0.0079466
56 | 23 | 1.9181 | 1.2276 | 3.2211e-09 | 0 | 0 | 0 | 0 | 0 | 1 | -90 | 90 | -0.059273 | -0.014897 | 0.059348 | 0.014944
10 | 11 | 2.7571 | 1.7646 | 4.63e-09 | 0 | 0 | 0 | 0 | 0 | 1 | -90 | 90 | -0.014479 | -0.0036288 | 0.014485 | 0.0036324
11 | 12 | 0.40821 | 0.26125 | 6.8549e-10 | 0 | 0 | 0 | 0 | 0 | 1 | -90 | 90 | -0.019313 | -0.0048423 | 0.019315 | 0.0048433
12 | 24 | 1.8246 | 1.1678 | 3.0641e-09 | 0 | 0 | 0 | 0 | 0 | 1 | -90 | 90 | -0.023899 | -0.0059924 | 0.023911 | 0.0059993
24 | 25 | 1.0165 | 0.65056 | 1.707e-09 | 0 | 0 | 0 | 0 | 0 | 1 | -90 | 90 | -0.031932 | -0.0080096 | 0.031943 | 0.0080166
25 | 26 | 1.621 | 1.0374 | 2.7221e-09 | 0 | 0 | 0 | 0 | 0 | 1 | -90 | 90 | -0.041499 | -0.010411 | 0.041529 | 0.010431
13 | 14 | 0.19385 | 0.12407 | 1.3021e-09 | 0 | 0 | 0 | 0 | 0 | 1 | -90 | 90 | 0.22688 | 0.05753 | -0.22677 | -0.057461
13 | 15 | 0.27243 | 0.17435 | 1.8299e-09 | 0 | 0 | 0 | 0 | 0 | 1 | -90 | 90 | -0.23315 | -0.059103 | 0.23331 | 0.059205
14 | 16 | 0.076265 | 0.04881 | 5.1228e-10 | 0 | 0 | 0 | 0 | 0 | 1 | -90 | 90 | 0.2176 | 0.055163 | -0.21756 | -0.055138
15 | 17 | 0.086163 | 0.055144 | 5.7876e-10 | 0 | 0 | 0 | 0 | 0 | 1 | -90 | 90 | -0.23961 | -0.060784 | 0.23966 | 0.060818
16 | 21 | 0.50679 | 0.32434 | 3.4041e-09 | 0 | 0 | 0 | 0 | 0 | 1 | -90 | 90 | 0.21392 | 0.054226 | -0.21367 | -0.054066
17 | 36 | 0.52531 | 0.3362 | 3.5285e-09 | 0 | 0 | 0 | 0 | 0 | 1 | -90 | 90 | -0.24558 | -0.062302 | 0.24593 | 0.062521
21 | 43 | 1.17 | 0.74881 | 1.9648e-09 | 0 | 0 | 0 | 0 | 0 | 1 | -90 | 90 | 0.044727 | 0.011231 | -0.044702 | -0.011215
21 | 19 | 0.50952 | 0.32609 | 3.4225e-09 | 0 | 0 | 0 | 0 | 0 | 1 | -90 | 90 | 0.16894 | 0.042834 | -0.16879 | -0.042733
36 | 38 | 0.23398 | 0.14975 | 1.5717e-09 | 0 | 0 | 0 | 0 | 0 | 1 | -90 | 90 | -0.36127 | -0.091549 | 0.3616 | 0.091759
36 | 39 | 1.1407 | 0.73004 | 1.9155e-09 | 0 | 0 | 0 | 0 | 0 | 1 | -90 | 90 | 0.045535 | 0.011441 | -0.045509 | -0.011425
36 | 34 | 1.816 | 1.1622 | 3.0496e-09 | 0 | 0 | 0 | 0 | 0 | 1 | -90 | 90 | 0.069809 | 0.017587 | -0.069713 | -0.017526
43 | 41 | 2.7449 | 1.7568 | 4.6095e-09 | 0 | 0 | 0 | 0 | 0 | 1 | -90 | 90 | 0.031313 | 0.0078599 | -0.031284 | -0.0078416
19 | 18 | 0.38351 | 0.24545 | 1.288e-09 | 0 | 0 | 0 | 0 | 0 | 1 | -90 | 90 | 0.15543 | 0.039387 | -0.15533 | -0.039322
38 | 31 | 0.50372 | 0.32238 | 3.3835e-09 | 0 | 0 | 0 | 0 | 0 | 1 | -90 | 90 | -0.37038 | -0.093961 | 0.37113 | 0.094436
39 | 60 | 1.462 | 0.93566 | 2.4551e-09 | 0 | 0 | 0 | 0 | 0 | 1 | -90 | 90 | 0.039045 | 0.009805 | -0.039021 | -0.0097898
34 | 35 | 0.067107 | 0.042948 | 1.1269e-10 | 0 | 0 | 0 | 0 | 0 | 1 | -90 | 90 | 0.060313 | 0.01517 | -0.06031 | -0.015168
18 | 20 | 3.1711 | 2.0295 | 5.3252e-09 | 0 | 0 | 0 | 0 | 0 | 1 | -90 | 90 | 0.12845 | 0.032585 | -0.12788 | -0.03222
20 | 22 | 2.5356 | 1.6228 | 4.2579e-09 | 0 | 0 | 0 | 0 | 0 | 1 | -90 | 90 | 0.054053 | 0.013613 | -0.053971 | -0.013562
20 | 23 | 2.0236 | 1.2951 | 3.3982e-09 | 0 | 0 | 0 | 0 | 0 | 1 | -90 | 90 | 0.06341 | 0.015997 | -0.063321 | -0.01594
22 | 52 | 3.5112 | 2.2472 | 5.8963e-09 | 0 | 0 | 0 | 0 | 0 | 1 | -90 | 90 | 0.040542 | 0.010196 | -0.040478 | -0.010156
52 | 53 | 1.8298 | 1.1711 | 3.0727e-09 | 0 | 0 | 0 | 0 | 0 | 1 | -90 | 90 | 0.030133 | 0.0075631 | -0.030115 | -0.0075516
41 | 40 | 2.5676 | 1.6433 | 4.3118e-09 | 0 | 0 | 0 | 0 | 0 | 1 | -90 | 90 | 0.011504 | 0.0028843 | -0.011501 | -0.0028824
53 | 54 | 2.3301 | 1.4913 | 3.9129e-09 | 0 | 0 | 0 | 0 | 0 | 1 | -90 | 90 | 0.020398 | 0.0051162 | -0.020387 | -0.0051097
64 | 65 | 0.37715 | 0.24138 | 6.3334e-10 | 0 | 0 | 0 | 0 | 0 | 1 | -90 | 90 | 0.027487 | 0.0068902 | -0.027483 | -0.0068882
26 | 37 | 1.075 | 0.68799 | 1.8052e-09 | 0 | 0 | 0 | 0 | 0 | 1 | -90 | 90 | -0.049547 | -0.01244 | 0.049576 | 0.012458
37 | 35 | 1.5865 | 1.0154 | 2.6642e-09 | 0 | 0 | 0 | 0 | 0 | 1 | -90 | 90 | -0.054868 | -0.013785 | 0.05492 | 0.013817
27 | 28 | 2.1034 | 1.3462 | 3.5322e-09 | 0 | 0 | 0 | 0 | 0 | 1 | -90 | 90 | -0.069926 | -0.017555 | 0.070036 | 0.017625
27 | 29 | 0.97388 | 0.62329 | 1.6354e-09 | 0 | 0 | 0 | 0 | 0 | 1 | -90 | 90 | 0.058147 | 0.014603 | -0.058112 | -0.01458
28 | 30 | 0.35669 | 0.22828 | 2.3959e-09 | 0 | 0 | 0 | 0 | 0 | 1 | -90 | 90 | -0.45056 | -0.11461 | 0.45134 | 0.11511
28 | 31 | 0.32251 | 0.2064 | 2.1663e-09 | 0 | 0 | 0 | 0 | 0 | 1 | -90 | 90 | 0.38053 | 0.096986 | -0.38003 | -0.096667
29 | 32 | 1.7606 | 1.1268 | 2.9566e-09 | 0 | 0 | 0 | 0 | 0 | 1 | -90 | 90 | 0.040221 | 0.010093 | -0.040191 | -0.010074
29 | 33 | 2.8602 | 1.8305 | 4.803e-09 | 0 | 0 | 0 | 0 | 0 | 1 | -90 | 90 | 0.017891 | 0.0044876 | -0.017881 | -0.0044818
30 | 47 | 0.38678 | 0.24754 | 2.598e-09 | 0 | 0 | 0 | 0 | 0 | 1 | -90 | 90 | 0.14764 | 0.037915 | -0.14755 | -0.037857
32 | 45 | 1.7726 | 1.1345 | 2.9767e-09 | 0 | 0 | 0 | 0 | 0 | 1 | -90 | 90 | 0.012768 | 0.0032009 | -0.012765 | -0.0031992
33 | 62 | 1.2396 | 0.79332 | 2.0816e-09 | 0 | 0 | 0 | 0 | 0 | 1 | -90 | 90 | 0.010598 | 0.0026566 | -0.010597 | -0.0026558
47 | 48 | 0.38709 | 0.24774 | 2.6001e-09 | 0 | 0 | 0 | 0 | 0 | 1 | -90 | 90 | 0.14399 | 0.036966 | -0.14391 | -0.036911
45 | 46 | 0.85569 | 0.54764 | 1.4369e-09 | 0 | 0 | 0 | 0 | 0 | 1 | -90 | 90 | 0.0040454 | 0.0010138 | -0.0040452 | -0.0010138
62 | 63 | 0.12429 | 0.079543 | 2.0871e-10 | 0 | 0 | 0 | 0 | 0 | 1 | -90 | 90 | 0.0020055 | 0.0005026 | -0.0020055 | -0.00050262
48 | 49 | 1.6004 | 1.0243 | 5.3752e-09 | 0 | 0 | 0 | 0 | 0 | 1 | -90 | 90 | 0.13233 | 0.034011 | -0.13203 | -0.03382
60 | 61 | 1.9453 | 1.245 | 3.2667e-09 | 0 | 0 | 0 | 0 | 0 | 1 | -90 | 90 | 0.012461 | 0.0031239 | -0.012457 | -0.0031221
60 | 59 | 3.3283 | 2.1301 | 5.5891e-09 | 0 | 0 | 0 | 0 | 0 | 1 | -90 | 90 | 0.02656 | 0.0066659 | -0.026535 | -0.0066503
59 | 44 | 0.8267 | 0.52909 | 1.3883e-09 | 0 | 0 | 0 | 0 | 0 | 1 | -90 | 90 | 0.0076885 | 0.001927 | -0.0076879 | -0.0019268
87 | 78 | 6.5601 | 4.1985 | 1.1016e-08 | 0 | 0 | 0 | 0 | 0 | 1 | -90 | 90 | -0.00095595 | -0.0002396 | 0.00095602 | 0.0002386
78 | 83 | 3.7828 | 2.421 | 6.3523e-09 | 0 | 0 | 0 | 0 | 0 | 1 | -90 | 90 | 0.0050676 | 0.0012697 | -0.0050665 | -0.0012696
78 | 77 | 2.9887 | 1.9128 | 5.0189e-09 | 0 | 0 | 0 | 0 | 0 | 1 | -90 | 90 | -0.0060236 | -0.0015083 | 0.0060248 | 0.0015086
83 | 84 | 2.4164 | 1.5465 | 4.0579e-09 | 0 | 0 | 0 | 0 | 0 | 1 | -90 | 90 | 0.0031008 | 0.0007769 | -0.0031005 | -0.00077711
77 | 79 | 2.021 | 1.2935 | 3.3939e-09 | 0 | 0 | 0 | 0 | 0 | 1 | -90 | 90 | 0.01159 | 0.0029061 | -0.011587 | -0.0029045
77 | 69 | 0.70298 | 0.44991 | 1.1805e-09 | 0 | 0 | 0 | 0 | 0 | 1 | -90 | 90 | -0.017615 | -0.0044147 | 0.017618 | 0.0044161
67 | 69 | 2.902 | 1.8573 | 4.8732e-09 | 0 | 0 | 0 | 0 | 0 | 1 | -90 | 90 | 0.018457 | 0.0046304 | -0.018446 | -0.0046238
70 | 71 | 0.9697 | 0.62061 | 1.6284e-09 | 0 | 0 | 0 | 0 | 0 | 1 | -90 | 90 | 0.021449 | 0.0053795 | -0.021444 | -0.0053764
71 | 74 | 4.4345 | 2.8381 | 7.4467e-09 | 0 | 0 | 0 | 0 | 0 | 1 | -90 | 90 | 0.0092584 | 0.0023215 | -0.0092541 | -0.0023194
74 | 82 | 0.71498 | 0.45758 | 1.2006e-09 | 0 | 0 | 0 | 0 | 0 | 1 | -90 | 90 | 0.0033578 | 0.00084153 | -0.0033577 | -0.00084158
79 | 85 | 1.9444 | 1.2444 | 3.2651e-09 | 0 | 0 | 0 | 0 | 0 | 1 | -90 | 90 | 0.0082033 | 0.0020563 | -0.0082019 | -0.0020557
85 | 86 | 0.26832 | 0.17173 | 4.5058e-10 | 0 | 0 | 0 | 0 | 0 | 1 | -90 | 90 | 0.0025238 | 0.00063253 | -0.0025238 | -0.00063256
54 | 55 | 0.083536 | 0.053463 | 1.4028e-10 | 0 | 0 | 0 | 0 | 0 | 1 | -90 | 90 | 0.010202 | 0.002557 | -0.010202 | -0.002557