## bus_data
BUS_I | BUS_TYPE | Pd | Qd | Gs | Bs | area | Vm | Va | baseKV | zone | Vmax | Vmin
1 | 1 | 0.0043027 | 0.0010784 | 0 | 0 | 1 | 0.98194 | -0.34621 | 0.4 | 1 | 1.1 | 0.9
2 | 1 | 0.0048553 | 0.0012169 | 0 | 0 | 1 | 0.98226 | -0.3398 | 0.4 | 1 | 1.1 | 0.9
3 | 1 | 0 | 0 | 0 | 0 | 1 | 0.9826 | -0.33323 | 0.4 | 1 | 1.1 | 0.9
4 | 1 | 0.00053775 | 0.00013477 | 0 | 0 | 1 | 0.98211 | -0.34289 | 0.4 | 1 | 1.1 | 0.9
5 | 1 | 0.0019154 | 0.00048005 | 0 | 0 | 1 | 0.98194 | -0.34612 | 0.4 | 1 | 1.1 | 0.9
24 | 1 | 0 | 0 | 0 | 0 | 1 | 0.99508 | -0.09331 | 0.4 | 1 | 1.1 | 0.9
25 | 1 | 0.0022536 | 0.00056481 | 0 | 0 | 1 | 0.99482 | -0.098349 | 0.4 | 1 | 1.1 | 0.9
9 | 1 | 0.017034 | 0.004269 | 0 | 0 | 1 | 0.99674 | -0.061863 | 0.4 | 1 | 1.1 | 0.9
15 | 1 | 0.01677 | 0.0042029 | 0 | 0 | 1 | 0.9912 | -0.16746 | 0.4 | 1 | 1.1 | 0.9
16 | 1 | 0 | 0 | 0 | 0 | 1 | 0.98307 | -0.3241 | 0.4 | 1 | 1.1 | 0.9
7 | 1 | 0.0075501 | 0.0018922 | 0 | 0 | 1 | 0.99906 | -0.017857 | 0.4 | 1 | 1.1 | 0.9
6 | 3 | 0.0074841 | 0.0018757 | 0 | 0 | 1 | 1 | 0 | 0.4 | 1 | 1.1 | 0.9
36 | 1 | 0.018814 | 0.0047153 | 0 | 0 | 1 | 0.97799 | -0.4229 | 0.4 | 1 | 1.1 | 0.9
14 | 1 | 0.017034 | 0.0042691 | 0 | 0 | 1 | 0.9881 | -0.22703 | 0.4 | 1 | 1.1 | 0.9
8 | 1 | 0.014511 | 0.0036367 | 0 | 0 | 1 | 0.99934 | -0.012645 | 0.4 | 1 | 1.1 | 0.9
10 | 1 | 0.015124 | 0.0037905 | 0 | 0 | 1 | 0.99817 | -0.034966 | 0.4 | 1 | 1.1 | 0.9
11 | 1 | 0.015207 | 0.0038112 | 0 | 0 | 1 | 0.99434 | -0.10835 | 0.4 | 1 | 1.1 | 0.9
12 | 1 | 0.015174 | 0.0038031 | 0 | 0 | 1 | 0.99165 | -0.16029 | 0.4 | 1 | 1.1 | 0.9
31 | 1 | 0.0026715 | 0.00066954 | 0 | 0 | 1 | 0.97126 | -0.55515 | 0.4 | 1 | 1.1 | 0.9
32 | 1 | 0.0048029 | 0.0012037 | 0 | 0 | 1 | 0.97105 | -0.55947 | 0.4 | 1 | 1.1 | 0.9
33 | 1 | 0 | 0 | 0 | 0 | 1 | 0.97248 | -0.53108 | 0.4 | 1 | 1.1 | 0.9
34 | 1 | 0.015162 | 0.0038001 | 0 | 0 | 1 | 0.97094 | -0.5615 | 0.4 | 1 | 1.1 | 0.9
35 | 1 | 0.0015195 | 0.00038083 | 0 | 0 | 1 | 0.97326 | -0.51566 | 0.4 | 1 | 1.1 | 0.9
38 | 1 | 0.0046573 | 0.0011672 | 0 | 0 | 1 | 0.97399 | -0.50138 | 0.4 | 1 | 1.1 | 0.9
13 | 1 | 0 | 0 | 0 | 0 | 1 | 0.99123 | -0.16851 | 0.4 | 1 | 1.1 | 0.9
23 | 1 | 0.0074303 | 0.0018622 | 0 | 0 | 1 | 0.99004 | -0.19153 | 0.4 | 1 | 1.1 | 0.9
19 | 1 | 0 | 0 | 0 | 0 | 1 | 0.9897 | -0.19814 | 0.4 | 1 | 1.1 | 0.9
17 | 1 | 0.012879 | 0.0032277 | 0 | 0 | 1 | 0.98885 | -0.21461 | 0.4 | 1 | 1.1 | 0.9
18 | 1 | 0.0055803 | 0.0013986 | 0 | 0 | 1 | 0.98942 | -0.20349 | 0.4 | 1 | 1.1 | 0.9
20 | 1 | 0.0040618 | 0.001018 | 0 | 0 | 1 | 0.98883 | -0.21502 | 0.4 | 1 | 1.1 | 0.9
21 | 1 | 0.0022312 | 0.0005592 | 0 | 0 | 1 | 0.98863 | -0.21883 | 0.4 | 1 | 1.1 | 0.9
22 | 1 | 0.0042991 | 0.0010774 | 0 | 0 | 1 | 0.9886 | -0.21952 | 0.4 | 1 | 1.1 | 0.9
26 | 1 | 0.0053675 | 0.0013452 | 0 | 0 | 1 | 0.98849 | -0.22166 | 0.4 | 1 | 1.1 | 0.9
29 | 1 | 0 | 0 | 0 | 0 | 1 | 0.99471 | -0.1005 | 0.4 | 1 | 1.1 | 0.9
27 | 1 | 0.0025705 | 0.00064422 | 0 | 0 | 1 | 0.99446 | -0.10533 | 0.4 | 1 | 1.1 | 0.9
28 | 1 | 0.0024803 | 0.00062162 | 0 | 0 | 1 | 0.99445 | -0.10556 | 0.4 | 1 | 1.1 | 0.9

## generator_data
GEN_BUS | PG | QG | QMAX | QMIN | VG | MBASE | GEN_STATUS | PMAX | PMIN
6 | 0.2367 | 0.060248 | 10 | -10 | 1 | 100 | 1 | 10 | 0

## branch_data
F_BUS | T_BUS | BR_R | BR_X | BR_B | RATE_A | RATE_B | RATE_C | TAP | SHIFT | BR_STATUS | ANGMIN | ANGMAX | P_in | Q_in | P_out | Q_out
1 | 2 | 6.4468 | 4.1259 | 1.0826e-08 | 0 | 0 | 0 | 0 | 0 | 1 | -90 | 90 | -0.0043027 | -0.0010784 | 0.004304 | 0.0010782
2 | 3 | 2.4461 | 1.5655 | 4.1076e-09 | 0 | 0 | 0 | 0 | 0 | 1 | -90 | 90 | -0.011613 | -0.0029083 | 0.011617 | 0.0029102
2 | 4 | 5.4429 | 3.4834 | 9.14e-09 | 0 | 0 | 0 | 0 | 0 | 1 | -90 | 90 | 0.0024538 | 0.00061319 | -0.0024535 | -0.00061384
3 | 16 | 3.4003 | 2.1762 | 5.71e-09 | 0 | 0 | 0 | 0 | 0 | 1 | -90 | 90 | -0.011617 | -0.0029102 | 0.011622 | 0.0029129
4 | 5 | 7.286 | 4.6631 | 1.2235e-08 | 0 | 0 | 0 | 0 | 0 | 1 | -90 | 90 | 0.0019157 | 0.00047907 | -0.0019154 | -0.00048006
24 | 25 | 3.0599 | 1.9583 | 5.1384e-09 | 0 | 0 | 0 | 0 | 0 | 1 | -90 | 90 | 0.0073078 | 0.0018313 | -0.0073061 | -0.0018307
24 | 9 | 1.3928 | 0.89136 | 4.6776e-09 | 0 | 0 | 0 | 0 | 0 | 1 | -90 | 90 | -0.1016 | -0.025937 | 0.10175 | 0.026036
24 | 15 | 3.5221 | 2.2541 | 5.9145e-09 | 0 | 0 | 0 | 0 | 0 | 1 | -90 | 90 | 0.094291 | 0.024106 | -0.093954 | -0.023891
25 | 29 | 1.886 | 1.2071 | 3.1672e-09 | 0 | 0 | 0 | 0 | 0 | 1 | -90 | 90 | 0.0050525 | 0.0012658 | -0.0050519 | -0.0012658
9 | 7 | 1.6729 | 1.0706 | 5.6183e-09 | 0 | 0 | 0 | 0 | 0 | 1 | -90 | 90 | -0.11879 | -0.030305 | 0.11904 | 0.030466
15 | 14 | 3.4276 | 2.1937 | 5.7559e-09 | 0 | 0 | 0 | 0 | 0 | 1 | -90 | 90 | 0.077184 | 0.019688 | -0.076963 | -0.019547
16 | 36 | 8.9374 | 5.7199 | 1.5008e-08 | 0 | 0 | 0 | 0 | 0 | 1 | -90 | 90 | 0.048027 | 0.012188 | -0.0478 | -0.012044
16 | 14 | 7.1319 | 4.5644 | 1.1976e-08 | 0 | 0 | 0 | 0 | 0 | 1 | -90 | 90 | -0.059649 | -0.0151 | 0.059929 | 0.015278
7 | 6 | 0.6399 | 0.40953 | 2.1491e-09 | 0 | 0 | 0 | 0 | 0 | 1 | -90 | 90 | -0.12659 | -0.032358 | 0.1267 | 0.032428
6 | 8 | 0.55597 | 0.35582 | 9.3363e-10 | 0 | 0 | 0 | 0 | 0 | 1 | -90 | 90 | 0.10252 | 0.025944 | -0.10246 | -0.025904
36 | 38 | 11.628 | 7.4419 | 1.9527e-08 | 0 | 0 | 0 | 0 | 0 | 1 | -90 | 90 | 0.028986 | 0.0073289 | -0.028878 | -0.0072612
8 | 10 | 1.1424 | 0.73112 | 1.9184e-09 | 0 | 0 | 0 | 0 | 0 | 1 | -90 | 90 | 0.087947 | 0.022268 | -0.087852 | -0.022208
10 | 11 | 4.5193 | 2.8924 | 7.5892e-09 | 0 | 0 | 0 | 0 | 0 | 1 | -90 | 90 | 0.072728 | 0.018417 | -0.072473 | -0.018254
11 | 12 | 4.0251 | 2.576 | 6.7592e-09 | 0 | 0 | 0 | 0 | 0 | 1 | -90 | 90 | 0.057266 | 0.014443 | -0.057124 | -0.014353
12 | 13 | 0.86579 | 0.55411 | 1.4539e-09 | 0 | 0 | 0 | 0 | 0 | 1 | -90 | 90 | 0.041949 | 0.01055 | -0.041933 | -0.01054
31 | 32 | 0.91542 | 0.58587 | 1.5372e-09 | 0 | 0 | 0 | 0 | 0 | 1 | -90 | 90 | 0.01997 | 0.0050074 | -0.019966 | -0.0050049
31 | 33 | 4.502 | 2.8813 | 7.56e-09 | 0 | 0 | 0 | 0 | 0 | 1 | -90 | 90 | -0.022642 | -0.0056769 | 0.022668 | 0.0056928
32 | 34 | 0.56467 | 0.36139 | 9.4823e-10 | 0 | 0 | 0 | 0 | 0 | 1 | -90 | 90 | 0.015163 | 0.0038011 | -0.015162 | -0.0038003
33 | 35 | 2.8899 | 1.8496 | 4.853e-09 | 0 | 0 | 0 | 0 | 0 | 1 | -90 | 90 | -0.022668 | -0.0056928 | 0.022684 | 0.005703
35 | 38 | 2.5106 | 1.6068 | 4.216e-09 | 0 | 0 | 0 | 0 | 0 | 1 | -90 | 90 | -0.024204 | -0.0060838 | 0.024221 | 0.006094
13 | 23 | 2.4185 | 1.5479 | 4.0614e-09 | 0 | 0 | 0 | 0 | 0 | 1 | -90 | 90 | 0.041933 | 0.01054 | -0.041887 | -0.01051
23 | 19 | 0.84343 | 0.5398 | 1.4163e-09 | 0 | 0 | 0 | 0 | 0 | 1 | -90 | 90 | 0.034457 | 0.0086483 | -0.034446 | -0.0086415
19 | 20 | 4.64 | 2.9696 | 7.7918e-09 | 0 | 0 | 0 | 0 | 0 | 1 | -90 | 90 | 0.015975 | 0.0040087 | -0.015963 | -0.0040012
19 | 18 | 1.273 | 0.81469 | 2.1376e-09 | 0 | 0 | 0 | 0 | 0 | 1 | -90 | 90 | 0.01847 | 0.0046328 | -0.018466 | -0.00463
17 | 18 | 3.7873 | 2.4239 | 6.36e-09 | 0 | 0 | 0 | 0 | 0 | 1 | -90 | 90 | -0.012879 | -0.0032277 | 0.012885 | 0.0032314
20 | 21 | 1.404 | 0.89853 | 2.3576e-09 | 0 | 0 | 0 | 0 | 0 | 1 | -90 | 90 | 0.011901 | 0.0029833 | -0.011899 | -0.0029821
21 | 22 | 0.31246 | 0.19997 | 5.247e-10 | 0 | 0 | 0 | 0 | 0 | 1 | -90 | 90 | 0.0096675 | 0.0024229 | -0.0096671 | -0.0024228
22 | 26 | 1.7421 | 1.115 | 2.9255e-09 | 0 | 0 | 0 | 0 | 0 | 1 | -90 | 90 | 0.0053681 | 0.0013453 | -0.0053675 | -0.0013452
29 | 27 | 4.24 | 2.7136 | 7.1201e-09 | 0 | 0 | 0 | 0 | 0 | 1 | -90 | 90 | 0.0050519 | 0.0012658 | -0.0050508 | -0.0012658
27 | 28 | 0.41933 | 0.26837 | 7.0417e-10 | 0 | 0 | 0 | 0 | 0 | 1 | -90 | 90 | 0.0024803 | 0.00062157 | -0.0024803 | -0.00062162