## bus_data
BUS_I | BUS_TYPE | Pd | Qd | Gs | Bs | area | Vm | Va | baseKV | zone | Vmax | Vmin
1 | 1 | 0.02279 | 0.0057116 | 0 | 0 | 1 | 0.99595 | -0.077178 | 0.4 | 1 | 1.1 | 0.9
2 | 1 | 0.010785 | 0.002703 | 0 | 0 | 1 | 0.99152 | -0.16187 | 0.4 | 1 | 1.1 | 0.9
3 | 1 | 0 | 0 | 0 | 0 | 1 | 0.99759 | -0.045836 | 0.4 | 1 | 1.1 | 0.9
4 | 1 | 0 | 0 | 0 | 0 | 1 | 0.99042 | -0.18315 | 0.4 | 1 | 1.1 | 0.9
5 | 1 | 0.0053666 | 0.001345 | 0 | 0 | 1 | 0.99884 | -0.02204 | 0.4 | 1 | 1.1 | 0.9
6 | 1 | 0.0025217 | 0.00063201 | 0 | 0 | 1 | 0.99686 | -0.059812 | 0.4 | 1 | 1.1 | 0.9
13 | 1 | 0.0053834 | 0.0013492 | 0 | 0 | 1 | 0.98884 | -0.21361 | 0.4 | 1 | 1.1 | 0.9
51 | 3 | 0.0062518 | 0.0015668 | 0 | 0 | 1 | 1 | 0 | 0.4 | 1 | 1.1 | 0.9
12 | 1 | 0.0041769 | 0.0010468 | 0 | 0 | 1 | 0.99652 | -0.066505 | 0.4 | 1 | 1.1 | 0.9
42 | 1 | 0.00297 | 0.00074436 | 0 | 0 | 1 | 0.98688 | -0.25153 | 0.4 | 1 | 1.1 | 0.9
14 | 1 | 0.0025167 | 0.00063075 | 0 | 0 | 1 | 0.98002 | -0.38538 | 0.4 | 1 | 1.1 | 0.9
135 | 1 | 0.0028034 | 0.00070259 | 0 | 0 | 1 | 0.98003 | -0.38507 | 0.4 | 1 | 1.1 | 0.9
52 | 1 | 0.0053212 | 0.0013336 | 0 | 0 | 1 | 0.99641 | -0.067908 | 0.4 | 1 | 1.1 | 0.9
9 | 1 | 0 | 0 | 0 | 0 | 1 | 0.99613 | -0.073959 | 0.4 | 1 | 1.1 | 0.9
7 | 1 | 0.01427 | 0.0035765 | 0 | 0 | 1 | 0.97884 | -0.40621 | 0.4 | 1 | 1.1 | 0.9
8 | 1 | 0.00148 | 0.00037093 | 0 | 0 | 1 | 0.97902 | -0.40261 | 0.4 | 1 | 1.1 | 0.9
10 | 1 | 0 | 0 | 0 | 0 | 1 | 0.97912 | -0.40068 | 0.4 | 1 | 1.1 | 0.9
11 | 1 | 0.0053403 | 0.0013384 | 0 | 0 | 1 | 0.99514 | -0.093018 | 0.4 | 1 | 1.1 | 0.9
19 | 1 | 0 | 0 | 0 | 0 | 1 | 0.9796 | -0.39122 | 0.4 | 1 | 1.1 | 0.9
43 | 1 | 0.0054866 | 0.0013751 | 0 | 0 | 1 | 0.99459 | -0.10368 | 0.4 | 1 | 1.1 | 0.9
61 | 1 | 0.0055491 | 0.0013907 | 0 | 0 | 1 | 0.98286 | -0.32785 | 0.4 | 1 | 1.1 | 0.9
17 | 1 | 0 | 0 | 0 | 0 | 1 | 0.97805 | -0.42143 | 0.4 | 1 | 1.1 | 0.9
58 | 1 | 0.0056205 | 0.0014086 | 0 | 0 | 1 | 0.9914 | -0.16356 | 0.4 | 1 | 1.1 | 0.9
59 | 1 | 0.0033291 | 0.00083436 | 0 | 0 | 1 | 0.99162 | -0.15919 | 0.4 | 1 | 1.1 | 0.9
44 | 1 | 0.002324 | 0.00058244 | 0 | 0 | 1 | 0.99364 | -0.122 | 0.4 | 1 | 1.1 | 0.9
40 | 1 | 0.0029955 | 0.00075074 | 0 | 0 | 1 | 0.98674 | -0.25427 | 0.4 | 1 | 1.1 | 0.9
134 | 1 | 0.0027837 | 0.00069766 | 0 | 0 | 1 | 0.98006 | -0.38459 | 0.4 | 1 | 1.1 | 0.9
15 | 1 | 0.0016462 | 0.00041257 | 0 | 0 | 1 | 0.97798 | -0.42286 | 0.4 | 1 | 1.1 | 0.9
16 | 1 | 0.00161 | 0.0004035 | 0 | 0 | 1 | 0.97792 | -0.42395 | 0.4 | 1 | 1.1 | 0.9
18 | 1 | 0 | 0 | 0 | 0 | 1 | 0.97757 | -0.43091 | 0.4 | 1 | 1.1 | 0.9
86 | 1 | 0.0087746 | 0.0021991 | 0 | 0 | 1 | 0.97733 | -0.43552 | 0.4 | 1 | 1.1 | 0.9
24 | 1 | 0.003626 | 0.00090877 | 0 | 0 | 1 | 0.97536 | -0.47406 | 0.4 | 1 | 1.1 | 0.9
22 | 1 | 0.0033503 | 0.00083967 | 0 | 0 | 1 | 0.97475 | -0.48601 | 0.4 | 1 | 1.1 | 0.9
49 | 1 | 0.0088416 | 0.0022159 | 0 | 0 | 1 | 0.98505 | -0.28546 | 0.4 | 1 | 1.1 | 0.9
20 | 1 | 0.005914 | 0.0014822 | 0 | 0 | 1 | 0.9732 | -0.51653 | 0.4 | 1 | 1.1 | 0.9
21 | 1 | 0.0039189 | 0.00098217 | 0 | 0 | 1 | 0.97254 | -0.52958 | 0.4 | 1 | 1.1 | 0.9
23 | 1 | 0.0067436 | 0.0016901 | 0 | 0 | 1 | 0.97191 | -0.54199 | 0.4 | 1 | 1.1 | 0.9
66 | 1 | 0.0074694 | 0.001872 | 0 | 0 | 1 | 0.97126 | -0.55493 | 0.4 | 1 | 1.1 | 0.9
76 | 1 | 0.034454 | 0.008635 | 0 | 0 | 1 | 0.97069 | -0.56616 | 0.4 | 1 | 1.1 | 0.9
25 | 1 | 0.01773 | 0.0044435 | 0 | 0 | 1 | 0.98463 | -0.29438 | 0.4 | 1 | 1.1 | 0.9
26 | 1 | 0.013222 | 0.0033137 | 0 | 0 | 1 | 0.98483 | -0.29041 | 0.4 | 1 | 1.1 | 0.9
27 | 1 | 0.011196 | 0.0028059 | 0 | 0 | 1 | 0.98395 | -0.3077 | 0.4 | 1 | 1.1 | 0.9
28 | 1 | 0 | 0 | 0 | 0 | 1 | 0.98583 | -0.27107 | 0.4 | 1 | 1.1 | 0.9
29 | 1 | 0 | 0 | 0 | 0 | 1 | 0.9838 | -0.31066 | 0.4 | 1 | 1.1 | 0.9
75 | 1 | 0.0039217 | 0.00098287 | 0 | 0 | 1 | 0.98606 | -0.26659 | 0.4 | 1 | 1.1 | 0.9
68 | 1 | 0.0099669 | 0.0024979 | 0 | 0 | 1 | 0.98365 | -0.31346 | 0.4 | 1 | 1.1 | 0.9
47 | 1 | 0.0072776 | 0.0018239 | 0 | 0 | 1 | 0.98649 | -0.25781 | 0.4 | 1 | 1.1 | 0.9
46 | 1 | 0.0052953 | 0.0013271 | 0 | 0 | 1 | 0.98657 | -0.25642 | 0.4 | 1 | 1.1 | 0.9
65 | 1 | 0.0079116 | 0.0019828 | 0 | 0 | 1 | 0.98756 | -0.23739 | 0.4 | 1 | 1.1 | 0.9
30 | 1 | 0.0063352 | 0.0015877 | 0 | 0 | 1 | 0.98943 | -0.20126 | 0.4 | 1 | 1.1 | 0.9
31 | 1 | 0 | 0 | 0 | 0 | 1 | 0.98956 | -0.19879 | 0.4 | 1 | 1.1 | 0.9
32 | 1 | 0.0016396 | 0.00041093 | 0 | 0 | 1 | 0.98941 | -0.20171 | 0.4 | 1 | 1.1 | 0.9
36 | 1 | 0 | 0 | 0 | 0 | 1 | 0.98973 | -0.19553 | 0.4 | 1 | 1.1 | 0.9
33 | 1 | 0 | 0 | 0 | 0 | 1 | 0.98557 | -0.27557 | 0.4 | 1 | 1.1 | 0.9
35 | 1 | 0 | 0 | 0 | 0 | 1 | 0.98444 | -0.29744 | 0.4 | 1 | 1.1 | 0.9
34 | 1 | 0 | 0 | 0 | 0 | 1 | 0.98732 | -0.24186 | 0.4 | 1 | 1.1 | 0.9
85 | 1 | 0 | 0 | 0 | 0 | 1 | 0.9873 | -0.24219 | 0.4 | 1 | 1.1 | 0.9
78 | 1 | 0.0075927 | 0.0019029 | 0 | 0 | 1 | 0.98846 | -0.21985 | 0.4 | 1 | 1.1 | 0.9
136 | 1 | 0.012749 | 0.0031953 | 0 | 0 | 1 | 0.98419 | -0.30225 | 0.4 | 1 | 1.1 | 0.9
117 | 1 | 0.041179 | 0.01032 | 0 | 0 | 1 | 0.97881 | -0.40698 | 0.4 | 1 | 1.1 | 0.9
56 | 1 | 0.003663 | 0.00091803 | 0 | 0 | 1 | 0.99153 | -0.16097 | 0.4 | 1 | 1.1 | 0.9
79 | 1 | 0 | 0 | 0 | 0 | 1 | 0.98914 | -0.20678 | 0.4 | 1 | 1.1 | 0.9
132 | 1 | 0.00144 | 0.0003609 | 0 | 0 | 1 | 0.98721 | -0.24406 | 0.4 | 1 | 1.1 | 0.9
131 | 1 | 0.00096979 | 0.00024305 | 0 | 0 | 1 | 0.98723 | -0.24354 | 0.4 | 1 | 1.1 | 0.9
77 | 1 | 0.0057208 | 0.0014338 | 0 | 0 | 1 | 0.98892 | -0.21113 | 0.4 | 1 | 1.1 | 0.9
106 | 1 | 0.00075278 | 0.00018866 | 0 | 0 | 1 | 0.97691 | -0.44427 | 0.4 | 1 | 1.1 | 0.9
55 | 1 | 0.0019387 | 0.0004859 | 0 | 0 | 1 | 0.99321 | -0.12887 | 0.4 | 1 | 1.1 | 0.9
80 | 1 | 0.0028119 | 0.00070473 | 0 | 0 | 1 | 0.98885 | -0.21246 | 0.4 | 1 | 1.1 | 0.9
38 | 1 | 0.010816 | 0.0027106 | 0 | 0 | 1 | 0.9863 | -0.26287 | 0.4 | 1 | 1.1 | 0.9
39 | 1 | 0.0035586 | 0.00089187 | 0 | 0 | 1 | 0.98534 | -0.28141 | 0.4 | 1 | 1.1 | 0.9
41 | 1 | 0.0029947 | 0.00075055 | 0 | 0 | 1 | 0.98425 | -0.30254 | 0.4 | 1 | 1.1 | 0.9
130 | 1 | 0.0026502 | 0.0006642 | 0 | 0 | 1 | 0.98387 | -0.31008 | 0.4 | 1 | 1.1 | 0.9
126 | 1 | 0.0026319 | 0.00065962 | 0 | 0 | 1 | 0.98375 | -0.31243 | 0.4 | 1 | 1.1 | 0.9
45 | 1 | 0.0034614 | 0.0008675 | 0 | 0 | 1 | 0.99337 | -0.12725 | 0.4 | 1 | 1.1 | 0.9
101 | 1 | 0.0049312 | 0.0012359 | 0 | 0 | 1 | 0.99327 | -0.12909 | 0.4 | 1 | 1.1 | 0.9
99 | 1 | 0.00215 | 0.00053884 | 0 | 0 | 1 | 0.99323 | -0.13003 | 0.4 | 1 | 1.1 | 0.9
48 | 1 | 0 | 0 | 0 | 0 | 1 | 0.98692 | -0.24958 | 0.4 | 1 | 1.1 | 0.9
50 | 1 | 0 | 0 | 0 | 0 | 1 | 0.98829 | -0.22313 | 0.4 | 1 | 1.1 | 0.9
60 | 1 | 0 | 0 | 0 | 0 | 1 | 0.99172 | -0.15739 | 0.4 | 1 | 1.1 | 0.9
62 | 1 | 0.0044503 | 0.0011153 | 0 | 0 | 1 | 0.98763 | -0.23609 | 0.4 | 1 | 1.1 | 0.9
67 | 1 | 0.0015472 | 0.00038776 | 0 | 0 | 1 | 0.99158 | -0.16001 | 0.4 | 1 | 1.1 | 0.9
57 | 1 | 0.008618 | 0.0021599 | 0 | 0 | 1 | 0.99373 | -0.11886 | 0.4 | 1 | 1.1 | 0.9
63 | 1 | 0.017006 | 0.0042622 | 0 | 0 | 1 | 0.98688 | -0.2506 | 0.4 | 1 | 1.1 | 0.9
53 | 1 | 0 | 0 | 0 | 0 | 1 | 0.99548 | -0.085538 | 0.4 | 1 | 1.1 | 0.9
54 | 1 | 0.0026464 | 0.00066324 | 0 | 0 | 1 | 0.9946 | -0.10238 | 0.4 | 1 | 1.1 | 0.9
81 | 1 | 0.0033912 | 0.00084991 | 0 | 0 | 1 | 0.99143 | -0.16284 | 0.4 | 1 | 1.1 | 0.9
64 | 1 | 0.0041907 | 0.0010503 | 0 | 0 | 1 | 0.98675 | -0.25321 | 0.4 | 1 | 1.1 | 0.9
82 | 1 | 0.0036096 | 0.00090464 | 0 | 0 | 1 | 0.9913 | -0.16541 | 0.4 | 1 | 1.1 | 0.9
70 | 1 | 0.0011942 | 0.0002993 | 0 | 0 | 1 | 0.98853 | -0.21874 | 0.4 | 1 | 1.1 | 0.9
72 | 1 | 0 | 0 | 0 | 0 | 1 | 0.98856 | -0.21817 | 0.4 | 1 | 1.1 | 0.9
74 | 1 | 0 | 0 | 0 | 0 | 1 | 0.98862 | -0.21693 | 0.4 | 1 | 1.1 | 0.9
84 | 1 | 0.019871 | 0.00498 | 0 | 0 | 1 | 0.98864 | -0.21656 | 0.4 | 1 | 1.1 | 0.9
83 | 1 | 0.0033091 | 0.00082933 | 0 | 0 | 1 | 0.98878 | -0.21378 | 0.4 | 1 | 1.1 | 0.9
138 | 1 | 0.002914 | 0.00073031 | 0 | 0 | 1 | 0.98865 | -0.21634 | 0.4 | 1 | 1.1 | 0.9
87 | 1 | 0.00055975 | 0.00014029 | 0 | 0 | 1 | 0.97192 | -0.5426 | 0.4 | 1 | 1.1 | 0.9
88 | 1 | 0.00093063 | 0.00023324 | 0 | 0 | 1 | 0.97183 | -0.54439 | 0.4 | 1 | 1.1 | 0.9
89 | 1 | 0.0011751 | 0.0002945 | 0 | 0 | 1 | 0.97199 | -0.54108 | 0.4 | 1 | 1.1 | 0.9
94 | 1 | 0.0020366 | 0.00051041 | 0 | 0 | 1 | 0.97171 | -0.54673 | 0.4 | 1 | 1.1 | 0.9
90 | 1 | 0.00079324 | 0.00019881 | 0 | 0 | 1 | 0.97208 | -0.53929 | 0.4 | 1 | 1.1 | 0.9
110 | 1 | 0.0013806 | 0.00034601 | 0 | 0 | 1 | 0.97381 | -0.50514 | 0.4 | 1 | 1.1 | 0.9
111 | 1 | 0.0083945 | 0.0021039 | 0 | 0 | 1 | 0.97333 | -0.51463 | 0.4 | 1 | 1.1 | 0.9
109 | 1 | 0.0098632 | 0.0024719 | 0 | 0 | 1 | 0.97387 | -0.50405 | 0.4 | 1 | 1.1 | 0.9
95 | 1 | 0.00077954 | 0.00019537 | 0 | 0 | 1 | 0.97165 | -0.548 | 0.4 | 1 | 1.1 | 0.9
96 | 1 | 0 | 0 | 0 | 0 | 1 | 0.97163 | -0.54829 | 0.4 | 1 | 1.1 | 0.9
98 | 1 | 0.00055836 | 0.00013994 | 0 | 0 | 1 | 0.97161 | -0.5487 | 0.4 | 1 | 1.1 | 0.9
97 | 1 | 0 | 0 | 0 | 0 | 1 | 0.97232 | -0.53473 | 0.4 | 1 | 1.1 | 0.9
93 | 1 | 0.0012247 | 0.00030694 | 0 | 0 | 1 | 0.97189 | -0.54316 | 0.4 | 1 | 1.1 | 0.9
107 | 1 | 0.00086036 | 0.00021563 | 0 | 0 | 1 | 0.97464 | -0.48891 | 0.4 | 1 | 1.1 | 0.9
91 | 1 | 0.00093594 | 0.00023457 | 0 | 0 | 1 | 0.97186 | -0.54381 | 0.4 | 1 | 1.1 | 0.9
92 | 1 | 0 | 0 | 0 | 0 | 1 | 0.97186 | -0.54368 | 0.4 | 1 | 1.1 | 0.9
121 | 1 | 0.0024156 | 0.00060541 | 0 | 0 | 1 | 0.97333 | -0.51466 | 0.4 | 1 | 1.1 | 0.9
119 | 1 | 0.0025832 | 0.0006474 | 0 | 0 | 1 | 0.97308 | -0.5196 | 0.4 | 1 | 1.1 | 0.9
100 | 1 | 0.0029402 | 0.00073689 | 0 | 0 | 1 | 0.99317 | -0.13103 | 0.4 | 1 | 1.1 | 0.9
102 | 1 | 0.0012539 | 0.00031426 | 0 | 0 | 1 | 0.99317 | -0.13116 | 0.4 | 1 | 1.1 | 0.9
108 | 1 | 0.0029462 | 0.00073838 | 0 | 0 | 1 | 0.99313 | -0.13193 | 0.4 | 1 | 1.1 | 0.9
103 | 1 | 0.0025465 | 0.00063821 | 0 | 0 | 1 | 0.97556 | -0.47079 | 0.4 | 1 | 1.1 | 0.9
104 | 1 | 0.00074729 | 0.00018729 | 0 | 0 | 1 | 0.9763 | -0.45622 | 0.4 | 1 | 1.1 | 0.9
105 | 1 | 0.00042149 | 0.00010563 | 0 | 0 | 1 | 0.97494 | -0.48285 | 0.4 | 1 | 1.1 | 0.9
112 | 1 | 0.006485 | 0.0016253 | 0 | 0 | 1 | 0.98111 | -0.36397 | 0.4 | 1 | 1.1 | 0.9
113 | 1 | 0.003108 | 0.00077895 | 0 | 0 | 1 | 0.98122 | -0.3618 | 0.4 | 1 | 1.1 | 0.9
114 | 1 | 0.0042054 | 0.001054 | 0 | 0 | 1 | 0.9806 | -0.37402 | 0.4 | 1 | 1.1 | 0.9
115 | 1 | 0.0029871 | 0.00074864 | 0 | 0 | 1 | 0.98126 | -0.36096 | 0.4 | 1 | 1.1 | 0.9
116 | 1 | 0.0064687 | 0.0016212 | 0 | 0 | 1 | 0.98044 | -0.37712 | 0.4 | 1 | 1.1 | 0.9
128 | 1 | 0.0019637 | 0.00049214 | 0 | 0 | 1 | 0.98195 | -0.34756 | 0.4 | 1 | 1.1 | 0.9
133 | 1 | 0.0030629 | 0.00076764 | 0 | 0 | 1 | 0.98016 | -0.38256 | 0.4 | 1 | 1.1 | 0.9
125 | 1 | 0 | 0 | 0 | 0 | 1 | 0.98263 | -0.33418 | 0.4 | 1 | 1.1 | 0.9
118 | 1 | 0.0038068 | 0.00095408 | 0 | 0 | 1 | 0.97301 | -0.52101 | 0.4 | 1 | 1.1 | 0.9
120 | 1 | 0.0051908 | 0.0013009 | 0 | 0 | 1 | 0.97295 | -0.52211 | 0.4 | 1 | 1.1 | 0.9
122 | 1 | 0 | 0 | 0 | 0 | 1 | 0.97278 | -0.52549 | 0.4 | 1 | 1.1 | 0.9
127 | 1 | 0 | 0 | 0 | 0 | 1 | 0.97277 | -0.52576 | 0.4 | 1 | 1.1 | 0.9
129 | 1 | 0.0048167 | 0.0012072 | 0 | 0 | 1 | 0.9727 | -0.52717 | 0.4 | 1 | 1.1 | 0.9
123 | 1 | 0.0066302 | 0.0016617 | 0 | 0 | 1 | 0.98264 | -0.33397 | 0.4 | 1 | 1.1 | 0.9
124 | 1 | 0.0040553 | 0.0010163 | 0 | 0 | 1 | 0.98325 | -0.32219 | 0.4 | 1 | 1.1 | 0.9

## generator_data
GEN_BUS | PG | QG | QMAX | QMIN | VG | MBASE | GEN_STATUS | PMAX | PMIN
51 | 0.58247 | 0.14932 | 10 | -10 | 1 | 100 | 1 | 10 | 0

## branch_data
F_BUS | T_BUS | BR_R | BR_X | BR_B | RATE_A | RATE_B | RATE_C | TAP | SHIFT | BR_STATUS | ANGMIN | ANGMAX | P_in | Q_in | P_out | Q_out
1 | 2 | 4.0808 | 2.6117 | 6.8527e-09 | 0 | 0 | 0 | 0 | 0 | 1 | -90 | 90 | 0.092858 | 0.023659 | -0.09248 | -0.023417
1 | 3 | 1.2174 | 0.77914 | 2.0443e-09 | 0 | 0 | 0 | 0 | 0 | 1 | -90 | 90 | -0.11565 | -0.02937 | 0.11582 | 0.029482
2 | 4 | 1.155 | 0.73922 | 1.9396e-09 | 0 | 0 | 0 | 0 | 0 | 1 | -90 | 90 | 0.081695 | 0.020714 | -0.081612 | -0.020661
3 | 5 | 0.69832 | 0.44693 | 2.3453e-09 | 0 | 0 | 0 | 0 | 0 | 1 | -90 | 90 | -0.15347 | -0.038958 | 0.15364 | 0.03907
3 | 6 | 1.6596 | 1.0622 | 2.787e-09 | 0 | 0 | 0 | 0 | 0 | 1 | -90 | 90 | 0.037645 | 0.0094757 | -0.03762 | -0.0094599
4 | 13 | 1.6495 | 1.0557 | 2.7699e-09 | 0 | 0 | 0 | 0 | 0 | 1 | -90 | 90 | 0.081612 | 0.020661 | -0.081492 | -0.020585
5 | 51 | 0.62627 | 0.40081 | 3.155e-09 | 0 | 0 | 0 | 0 | 0 | 1 | -90 | 90 | -0.15901 | -0.040415 | 0.15918 | 0.040523
6 | 12 | 0.85105 | 0.54468 | 1.4292e-09 | 0 | 0 | 0 | 0 | 0 | 1 | -90 | 90 | 0.035098 | 0.0088279 | -0.035087 | -0.0088209
13 | 42 | 2.1914 | 1.4025 | 3.68e-09 | 0 | 0 | 0 | 0 | 0 | 1 | -90 | 90 | 0.076109 | 0.019236 | -0.075971 | -0.019148
51 | 52 | 0.7396 | 0.47334 | 3.726e-09 | 0 | 0 | 0 | 0 | 0 | 1 | -90 | 90 | 0.41704 | 0.10723 | -0.41567 | -0.10635
12 | 9 | 1.0754 | 0.68825 | 1.8059e-09 | 0 | 0 | 0 | 0 | 0 | 1 | -90 | 90 | 0.03091 | 0.007774 | -0.030899 | -0.0077672
42 | 40 | 0.16418 | 0.10507 | 2.757e-10 | 0 | 0 | 0 | 0 | 0 | 1 | -90 | 90 | 0.073001 | 0.018404 | -0.072991 | -0.018398
14 | 135 | 0.53437 | 0.342 | 8.9735e-10 | 0 | 0 | 0 | 0 | 0 | 1 | -90 | 90 | -0.0025167 | -0.00063075 | 0.0025167 | 0.00063068
135 | 134 | 0.38787 | 0.24824 | 6.5134e-10 | 0 | 0 | 0 | 0 | 0 | 1 | -90 | 90 | -0.0053201 | -0.0013333 | 0.0053202 | 0.0013333
52 | 53 | 0.19365 | 0.12394 | 9.7559e-10 | 0 | 0 | 0 | 0 | 0 | 1 | -90 | 90 | 0.41034 | 0.10502 | -0.40999 | -0.10479
9 | 11 | 2.7462 | 1.7575 | 4.6115e-09 | 0 | 0 | 0 | 0 | 0 | 1 | -90 | 90 | 0.030899 | 0.0077672 | -0.030871 | -0.0077497
7 | 8 | 1.0847 | 0.69421 | 1.8215e-09 | 0 | 0 | 0 | 0 | 0 | 1 | -90 | 90 | -0.01427 | -0.0035765 | 0.014273 | 0.0035779
8 | 10 | 0.52563 | 0.3364 | 8.8267e-10 | 0 | 0 | 0 | 0 | 0 | 1 | -90 | 90 | -0.015753 | -0.0039488 | 0.015754 | 0.0039497
10 | 19 | 2.5812 | 1.652 | 4.3345e-09 | 0 | 0 | 0 | 0 | 0 | 1 | -90 | 90 | -0.015754 | -0.0039497 | 0.015761 | 0.0039538
11 | 43 | 1.855 | 1.1872 | 3.115e-09 | 0 | 0 | 0 | 0 | 0 | 1 | -90 | 90 | 0.02553 | 0.0064113 | -0.025517 | -0.0064033
19 | 61 | 2.9323 | 1.8767 | 4.9241e-09 | 0 | 0 | 0 | 0 | 0 | 1 | -90 | 90 | -0.09378 | -0.023703 | 0.094066 | 0.023886
19 | 17 | 1.6733 | 1.0709 | 2.8099e-09 | 0 | 0 | 0 | 0 | 0 | 1 | -90 | 90 | 0.078019 | 0.01975 | -0.077906 | -0.019678
43 | 44 | 4.0549 | 2.5951 | 6.8092e-09 | 0 | 0 | 0 | 0 | 0 | 1 | -90 | 90 | 0.020031 | 0.0050282 | -0.020013 | -0.0050177
61 | 49 | 1.8617 | 1.1915 | 3.1262e-09 | 0 | 0 | 0 | 0 | 0 | 1 | -90 | 90 | -0.099616 | -0.025277 | 0.099819 | 0.025407
17 | 18 | 0.54734 | 0.3503 | 9.1914e-10 | 0 | 0 | 0 | 0 | 0 | 1 | -90 | 90 | 0.07465 | 0.018862 | -0.074616 | -0.01884
17 | 15 | 1.8871 | 1.2077 | 3.1689e-09 | 0 | 0 | 0 | 0 | 0 | 1 | -90 | 90 | 0.0032565 | 0.0008155 | -0.0032562 | -0.00081566
58 | 59 | 3.4311 | 2.1959 | 5.7618e-09 | 0 | 0 | 0 | 0 | 0 | 1 | -90 | 90 | -0.0056205 | -0.0014086 | 0.0056216 | 0.0014088
59 | 60 | 0.88367 | 0.56555 | 1.4839e-09 | 0 | 0 | 0 | 0 | 0 | 1 | -90 | 90 | -0.0089508 | -0.0022432 | 0.0089516 | 0.0022435
44 | 45 | 1.315 | 0.84157 | 2.2082e-09 | 0 | 0 | 0 | 0 | 0 | 1 | -90 | 90 | 0.017689 | 0.0044352 | -0.017685 | -0.0044326
40 | 38 | 0.53819 | 0.34444 | 9.0376e-10 | 0 | 0 | 0 | 0 | 0 | 1 | -90 | 90 | 0.069996 | 0.017647 | -0.069967 | -0.017628
134 | 133 | 1.0768 | 0.68912 | 1.8082e-09 | 0 | 0 | 0 | 0 | 0 | 1 | -90 | 90 | -0.0081039 | -0.0020309 | 0.0081047 | 0.0020313
15 | 16 | 2.9011 | 1.8567 | 4.8718e-09 | 0 | 0 | 0 | 0 | 0 | 1 | -90 | 90 | 0.0016101 | 0.00040309 | -0.00161 | -0.0004035
18 | 86 | 2.2501 | 1.4401 | 3.7785e-09 | 0 | 0 | 0 | 0 | 0 | 1 | -90 | 90 | 0.0087765 | 0.0022 | -0.0087746 | -0.0021991
18 | 24 | 2.8166 | 1.8027 | 4.7299e-09 | 0 | 0 | 0 | 0 | 0 | 1 | -90 | 90 | 0.065839 | 0.01664 | -0.065703 | -0.016554
24 | 22 | 0.8234 | 0.52698 | 1.3827e-09 | 0 | 0 | 0 | 0 | 0 | 1 | -90 | 90 | 0.062077 | 0.015645 | -0.062042 | -0.015623
22 | 20 | 2.2176 | 1.4193 | 3.724e-09 | 0 | 0 | 0 | 0 | 0 | 1 | -90 | 90 | 0.058692 | 0.014783 | -0.058606 | -0.014729
49 | 48 | 1.4524 | 0.92953 | 2.439e-09 | 0 | 0 | 0 | 0 | 0 | 1 | -90 | 90 | -0.10866 | -0.027623 | 0.10885 | 0.027743
20 | 21 | 1.0532 | 0.67403 | 1.7686e-09 | 0 | 0 | 0 | 0 | 0 | 1 | -90 | 90 | 0.052692 | 0.013246 | -0.052659 | -0.013226
21 | 23 | 1.08 | 0.69121 | 1.8136e-09 | 0 | 0 | 0 | 0 | 0 | 1 | -90 | 90 | 0.04874 | 0.012243 | -0.048711 | -0.012225
23 | 66 | 1.3062 | 0.83596 | 2.1934e-09 | 0 | 0 | 0 | 0 | 0 | 1 | -90 | 90 | 0.041968 | 0.010535 | -0.041942 | -0.010519
66 | 76 | 1.3772 | 0.88138 | 2.3126e-09 | 0 | 0 | 0 | 0 | 0 | 1 | -90 | 90 | 0.034473 | 0.0086466 | -0.034454 | -0.008635
25 | 26 | 0.44364 | 0.28393 | 7.45e-10 | 0 | 0 | 0 | 0 | 0 | 1 | -90 | 90 | -0.038909 | -0.0097569 | 0.038916 | 0.0097615
25 | 27 | 2.7329 | 1.749 | 4.5892e-09 | 0 | 0 | 0 | 0 | 0 | 1 | -90 | 90 | 0.021179 | 0.0053133 | -0.021165 | -0.0053052
26 | 28 | 1.6145 | 1.0332 | 2.7111e-09 | 0 | 0 | 0 | 0 | 0 | 1 | -90 | 90 | -0.052138 | -0.013075 | 0.052186 | 0.013106
27 | 29 | 1.2902 | 0.82574 | 2.1666e-09 | 0 | 0 | 0 | 0 | 0 | 1 | -90 | 90 | 0.0099696 | 0.0024993 | -0.0099682 | -0.0024986
28 | 75 | 0.37462 | 0.23976 | 6.2909e-10 | 0 | 0 | 0 | 0 | 0 | 1 | -90 | 90 | -0.052186 | -0.013106 | 0.052197 | 0.013113
29 | 68 | 1.2161 | 0.77832 | 2.0422e-09 | 0 | 0 | 0 | 0 | 0 | 1 | -90 | 90 | 0.0099682 | 0.0024986 | -0.0099669 | -0.0024979
75 | 65 | 2.2743 | 1.4556 | 3.8192e-09 | 0 | 0 | 0 | 0 | 0 | 1 | -90 | 90 | -0.056119 | -0.014096 | 0.056197 | 0.014145
47 | 46 | 0.83301 | 0.53313 | 1.3989e-09 | 0 | 0 | 0 | 0 | 0 | 1 | -90 | 90 | -0.0072776 | -0.0018239 | 0.0072781 | 0.0018241
46 | 48 | 2.3737 | 1.5192 | 3.986e-09 | 0 | 0 | 0 | 0 | 0 | 1 | -90 | 90 | -0.012573 | -0.0031512 | 0.012577 | 0.0031535
65 | 50 | 0.97579 | 0.6245 | 1.6386e-09 | 0 | 0 | 0 | 0 | 0 | 1 | -90 | 90 | -0.064109 | -0.016128 | 0.064152 | 0.016156
30 | 31 | 1.3578 | 0.86897 | 2.28e-09 | 0 | 0 | 0 | 0 | 0 | 1 | -90 | 90 | -0.0079748 | -0.0019985 | 0.0079758 | 0.0019989
30 | 32 | 1.2009 | 0.76858 | 2.0166e-09 | 0 | 0 | 0 | 0 | 0 | 1 | -90 | 90 | 0.0016397 | 0.00041075 | -0.0016396 | -0.00041093
31 | 36 | 1.7965 | 1.1497 | 3.0167e-09 | 0 | 0 | 0 | 0 | 0 | 1 | -90 | 90 | -0.0079758 | -0.0019989 | 0.007977 | 0.0019994
36 | 56 | 0.94687 | 0.606 | 4.7701e-09 | 0 | 0 | 0 | 0 | 0 | 1 | -90 | 90 | -0.16185 | -0.041073 | 0.16212 | 0.041245
36 | 79 | 0.32367 | 0.20715 | 1.6306e-09 | 0 | 0 | 0 | 0 | 0 | 1 | -90 | 90 | 0.15387 | 0.039073 | -0.15379 | -0.03902
33 | 35 | 0.89092 | 0.57019 | 1.4961e-09 | 0 | 0 | 0 | 0 | 0 | 1 | -90 | 90 | 0.10759 | 0.027298 | -0.10748 | -0.027226
33 | 34 | 1.3775 | 0.88163 | 4.6265e-09 | 0 | 0 | 0 | 0 | 0 | 1 | -90 | 90 | -0.10759 | -0.027298 | 0.10776 | 0.02741
35 | 136 | 1.639 | 1.0489 | 2.7522e-09 | 0 | 0 | 0 | 0 | 0 | 1 | -90 | 90 | 0.012752 | 0.0031969 | -0.012749 | -0.0031953
35 | 117 | 5.0345 | 3.2221 | 8.4543e-09 | 0 | 0 | 0 | 0 | 0 | 1 | -90 | 90 | 0.094723 | 0.024029 | -0.094227 | -0.023713
34 | 85 | 0.58086 | 0.37175 | 9.7542e-10 | 0 | 0 | 0 | 0 | 0 | 1 | -90 | 90 | 0.00241 | 0.00060208 | -0.00241 | -0.00060215
34 | 78 | 0.88251 | 0.56481 | 4.4459e-09 | 0 | 0 | 0 | 0 | 0 | 1 | -90 | 90 | -0.11017 | -0.028012 | 0.11029 | 0.028086
85 | 132 | 5.6725 | 3.6304 | 9.5257e-09 | 0 | 0 | 0 | 0 | 0 | 1 | -90 | 90 | 0.0014401 | 0.00036005 | -0.00144 | -0.0003609
85 | 131 | 6.08 | 3.8912 | 1.021e-08 | 0 | 0 | 0 | 0 | 0 | 1 | -90 | 90 | 0.00096985 | 0.0002421 | -0.00096979 | -0.00024305
78 | 77 | 0.32706 | 0.20932 | 1.6477e-09 | 0 | 0 | 0 | 0 | 0 | 1 | -90 | 90 | -0.11788 | -0.029989 | 0.11793 | 0.030021
117 | 106 | 3.0268 | 1.9372 | 5.0829e-09 | 0 | 0 | 0 | 0 | 0 | 1 | -90 | 90 | 0.053048 | 0.013392 | -0.052953 | -0.013332
56 | 55 | 0.86295 | 0.55229 | 4.3474e-09 | 0 | 0 | 0 | 0 | 0 | 1 | -90 | 90 | -0.16578 | -0.042163 | 0.16604 | 0.042327
79 | 80 | 0.91559 | 0.58598 | 1.5375e-09 | 0 | 0 | 0 | 0 | 0 | 1 | -90 | 90 | 0.027198 | 0.0068193 | -0.02719 | -0.0068148
79 | 77 | 0.15209 | 0.097338 | 7.662e-10 | 0 | 0 | 0 | 0 | 0 | 1 | -90 | 90 | 0.12659 | 0.032201 | -0.12657 | -0.032184
77 | 138 | 7.8239 | 5.0073 | 1.3138e-08 | 0 | 0 | 0 | 0 | 0 | 1 | -90 | 90 | 0.0029147 | 0.00072949 | -0.002914 | -0.00073031
106 | 104 | 0.98209 | 0.62854 | 1.6492e-09 | 0 | 0 | 0 | 0 | 0 | 1 | -90 | 90 | 0.0522 | 0.013143 | -0.05217 | -0.013125
55 | 54 | 0.70595 | 0.45181 | 3.5564e-09 | 0 | 0 | 0 | 0 | 0 | 1 | -90 | 90 | -0.16798 | -0.042813 | 0.16819 | 0.04295
80 | 83 | 0.23711 | 0.15175 | 3.9817e-10 | 0 | 0 | 0 | 0 | 0 | 1 | -90 | 90 | 0.024378 | 0.0061101 | -0.024377 | -0.0061091
38 | 39 | 1.3709 | 0.87734 | 2.302e-09 | 0 | 0 | 0 | 0 | 0 | 1 | -90 | 90 | 0.059152 | 0.014918 | -0.059099 | -0.014885
39 | 41 | 1.6598 | 1.0623 | 2.7872e-09 | 0 | 0 | 0 | 0 | 0 | 1 | -90 | 90 | 0.05554 | 0.013993 | -0.055484 | -0.013957
41 | 130 | 0.62469 | 0.3998 | 1.049e-09 | 0 | 0 | 0 | 0 | 0 | 1 | -90 | 90 | 0.05249 | 0.013206 | -0.052471 | -0.013194
130 | 126 | 0.20522 | 0.13134 | 3.4461e-10 | 0 | 0 | 0 | 0 | 0 | 1 | -90 | 90 | 0.049821 | 0.01253 | -0.049815 | -0.012527
126 | 124 | 0.89903 | 0.57538 | 1.5097e-09 | 0 | 0 | 0 | 0 | 0 | 1 | -90 | 90 | 0.047183 | 0.011867 | -0.047161 | -0.011853
45 | 101 | 0.57171 | 0.3659 | 9.6006e-10 | 0 | 0 | 0 | 0 | 0 | 1 | -90 | 90 | 0.014224 | 0.0035651 | -0.014222 | -0.0035644
101 | 99 | 0.44948 | 0.28767 | 7.548e-10 | 0 | 0 | 0 | 0 | 0 | 1 | -90 | 90 | 0.0092912 | 0.0023285 | -0.0092908 | -0.0023284
99 | 100 | 0.61902 | 0.39617 | 1.0395e-09 | 0 | 0 | 0 | 0 | 0 | 1 | -90 | 90 | 0.0071407 | 0.0017895 | -0.0071404 | -0.0017894
48 | 50 | 0.96168 | 0.61547 | 3.2298e-09 | 0 | 0 | 0 | 0 | 0 | 1 | -90 | 90 | -0.12143 | -0.030896 | 0.12158 | 0.030995
50 | 60 | 1.3763 | 0.88082 | 4.6223e-09 | 0 | 0 | 0 | 0 | 0 | 1 | -90 | 90 | -0.21141 | -0.053597 | 0.21208 | 0.054026
50 | 62 | 2.2106 | 1.4148 | 3.7122e-09 | 0 | 0 | 0 | 0 | 0 | 1 | -90 | 90 | 0.025678 | 0.0064464 | -0.025662 | -0.0064366
60 | 67 | 1.3494 | 0.86362 | 2.266e-09 | 0 | 0 | 0 | 0 | 0 | 1 | -90 | 90 | 0.0085504 | 0.0021429 | -0.0085493 | -0.0021424
60 | 57 | 0.74876 | 0.47921 | 3.7721e-09 | 0 | 0 | 0 | 0 | 0 | 1 | -90 | 90 | -0.22958 | -0.058412 | 0.23001 | 0.058685
62 | 63 | 2.9902 | 1.9137 | 5.0213e-09 | 0 | 0 | 0 | 0 | 0 | 1 | -90 | 90 | 0.021212 | 0.0053212 | -0.021198 | -0.0053124
67 | 81 | 1.779 | 1.1385 | 2.9874e-09 | 0 | 0 | 0 | 0 | 0 | 1 | -90 | 90 | 0.0070021 | 0.0017546 | -0.0070012 | -0.0017543
57 | 53 | 0.62614 | 0.40073 | 3.1544e-09 | 0 | 0 | 0 | 0 | 0 | 1 | -90 | 90 | -0.23863 | -0.060845 | 0.23901 | 0.061091
63 | 64 | 2.7147 | 1.7374 | 4.5587e-09 | 0 | 0 | 0 | 0 | 0 | 1 | -90 | 90 | 0.0041912 | 0.0010502 | -0.0041907 | -0.0010503
53 | 54 | 0.44277 | 0.28337 | 2.2306e-09 | 0 | 0 | 0 | 0 | 0 | 1 | -90 | 90 | 0.17098 | 0.043702 | -0.17084 | -0.043613
81 | 82 | 3.1377 | 2.0082 | 5.2691e-09 | 0 | 0 | 0 | 0 | 0 | 1 | -90 | 90 | 0.00361 | 0.00090441 | -0.0036096 | -0.00090464
70 | 72 | 2.0849 | 1.3343 | 3.5011e-09 | 0 | 0 | 0 | 0 | 0 | 1 | -90 | 90 | -0.0011942 | -0.0002993 | 0.0011943 | 0.00029898
72 | 74 | 4.5281 | 2.898 | 7.6039e-09 | 0 | 0 | 0 | 0 | 0 | 1 | -90 | 90 | -0.0011943 | -0.00029898 | 0.0011943 | 0.00029828
74 | 84 | 1.3487 | 0.86316 | 2.2648e-09 | 0 | 0 | 0 | 0 | 0 | 1 | -90 | 90 | -0.0011943 | -0.00029828 | 0.0011943 | 0.00029807
84 | 83 | 0.57889 | 0.37049 | 9.7211e-10 | 0 | 0 | 0 | 0 | 0 | 1 | -90 | 90 | -0.021065 | -0.0052781 | 0.021068 | 0.0052798
87 | 88 | 1.758 | 1.1251 | 2.9522e-09 | 0 | 0 | 0 | 0 | 0 | 1 | -90 | 90 | 0.0043059 | 0.0010773 | -0.0043056 | -0.0010773
87 | 89 | 1.322 | 0.84607 | 2.22e-09 | 0 | 0 | 0 | 0 | 0 | 1 | -90 | 90 | -0.0048657 | -0.0012176 | 0.004866 | 0.0012176
88 | 94 | 2.9331 | 1.8772 | 4.9255e-09 | 0 | 0 | 0 | 0 | 0 | 1 | -90 | 90 | 0.0033749 | 0.00084408 | -0.0033746 | -0.00084431
89 | 90 | 1.2527 | 0.80173 | 2.1036e-09 | 0 | 0 | 0 | 0 | 0 | 1 | -90 | 90 | -0.0060411 | -0.0015121 | 0.0060416 | 0.0015122
94 | 95 | 4.0196 | 2.5725 | 6.75e-09 | 0 | 0 | 0 | 0 | 0 | 1 | -90 | 90 | 0.001338 | 0.00033389 | -0.0013379 | -0.00033448
90 | 97 | 2.1466 | 1.3738 | 3.6048e-09 | 0 | 0 | 0 | 0 | 0 | 1 | -90 | 90 | -0.0089959 | -0.0022511 | 0.0089979 | 0.002252
90 | 93 | 7.5672 | 4.843 | 1.2707e-08 | 0 | 0 | 0 | 0 | 0 | 1 | -90 | 90 | 0.0021611 | 0.00054011 | -0.0021607 | -0.00054106
110 | 111 | 1.4827 | 0.94891 | 2.4898e-09 | 0 | 0 | 0 | 0 | 0 | 1 | -90 | 90 | 0.027226 | 0.0068296 | -0.027214 | -0.006822
110 | 109 | 0.16211 | 0.10375 | 2.7223e-10 | 0 | 0 | 0 | 0 | 0 | 1 | -90 | 90 | -0.028607 | -0.0071756 | 0.028609 | 0.0071766
111 | 121 | 0.0062515 | 0.0040009 | 1.0498e-11 | 0 | 0 | 0 | 0 | 0 | 1 | -90 | 90 | 0.01882 | 0.0047181 | -0.01882 | -0.0047181
109 | 97 | 14.4551 | 9.2513 | 2.4274e-08 | 0 | 0 | 0 | 0 | 0 | 1 | -90 | 90 | 0.0090111 | 0.0022582 | -0.0089979 | -0.002252
109 | 107 | 1.357 | 0.86845 | 2.2787e-09 | 0 | 0 | 0 | 0 | 0 | 1 | -90 | 90 | -0.047483 | -0.011907 | 0.047517 | 0.011928
95 | 96 | 2.1468 | 1.3739 | 3.605e-09 | 0 | 0 | 0 | 0 | 0 | 1 | -90 | 90 | 0.00055838 | 0.00013911 | -0.00055837 | -0.00013944
96 | 98 | 3.1597 | 2.0222 | 5.3061e-09 | 0 | 0 | 0 | 0 | 0 | 1 | -90 | 90 | 0.00055837 | 0.00013944 | -0.00055836 | -0.00013994
93 | 92 | 2.3561 | 1.5079 | 3.9565e-09 | 0 | 0 | 0 | 0 | 0 | 1 | -90 | 90 | 0.00093597 | 0.00023412 | -0.00093595 | -0.00023448
107 | 105 | 0.53413 | 0.34184 | 8.9694e-10 | 0 | 0 | 0 | 0 | 0 | 1 | -90 | 90 | -0.048377 | -0.012144 | 0.048391 | 0.012153
91 | 92 | 0.60713 | 0.38856 | 1.0195e-09 | 0 | 0 | 0 | 0 | 0 | 1 | -90 | 90 | -0.00093594 | -0.00023457 | 0.00093595 | 0.00023448
121 | 119 | 1.2795 | 0.81885 | 2.1485e-09 | 0 | 0 | 0 | 0 | 0 | 1 | -90 | 90 | 0.016404 | 0.0041127 | -0.0164 | -0.0041104
119 | 118 | 0.43119 | 0.27596 | 7.2409e-10 | 0 | 0 | 0 | 0 | 0 | 1 | -90 | 90 | 0.013817 | 0.003463 | -0.013816 | -0.0034625
100 | 102 | 0.12929 | 0.082745 | 2.1711e-10 | 0 | 0 | 0 | 0 | 0 | 1 | -90 | 90 | 0.0042002 | 0.0010525 | -0.0042002 | -0.0010525
102 | 108 | 1.1554 | 0.73947 | 1.9403e-09 | 0 | 0 | 0 | 0 | 0 | 1 | -90 | 90 | 0.0029463 | 0.00073826 | -0.0029462 | -0.00073838
103 | 104 | 1.2121 | 0.77577 | 2.0355e-09 | 0 | 0 | 0 | 0 | 0 | 1 | -90 | 90 | -0.051387 | -0.012915 | 0.051423 | 0.012937
103 | 105 | 1.0545 | 0.67489 | 1.7708e-09 | 0 | 0 | 0 | 0 | 0 | 1 | -90 | 90 | 0.048841 | 0.012276 | -0.048813 | -0.012259
112 | 113 | 0.3299 | 0.21114 | 5.5399e-10 | 0 | 0 | 0 | 0 | 0 | 1 | -90 | 90 | -0.028343 | -0.0071088 | 0.028346 | 0.0071106
112 | 114 | 1.9855 | 1.2707 | 3.3341e-09 | 0 | 0 | 0 | 0 | 0 | 1 | -90 | 90 | 0.021858 | 0.0054835 | -0.021847 | -0.0054771
113 | 115 | 0.11547 | 0.073898 | 1.939e-10 | 0 | 0 | 0 | 0 | 0 | 1 | -90 | 90 | -0.031454 | -0.0078896 | 0.031455 | 0.0078904
114 | 116 | 0.75708 | 0.48453 | 1.2713e-09 | 0 | 0 | 0 | 0 | 0 | 1 | -90 | 90 | 0.017642 | 0.0044232 | -0.017639 | -0.0044216
115 | 128 | 1.6806 | 1.0756 | 2.8221e-09 | 0 | 0 | 0 | 0 | 0 | 1 | -90 | 90 | -0.034442 | -0.008639 | 0.034464 | 0.0086528
116 | 133 | 2.0982 | 1.3429 | 3.5235e-09 | 0 | 0 | 0 | 0 | 0 | 1 | -90 | 90 | 0.011171 | 0.0028004 | -0.011168 | -0.0027989
128 | 125 | 1.5908 | 1.0181 | 2.6714e-09 | 0 | 0 | 0 | 0 | 0 | 1 | -90 | 90 | -0.036428 | -0.009145 | 0.036451 | 0.0091596
125 | 123 | 0.025361 | 0.016231 | 4.2588e-11 | 0 | 0 | 0 | 0 | 0 | 1 | -90 | 90 | -0.036451 | -0.0091596 | 0.036451 | 0.0091598
118 | 120 | 0.46664 | 0.29865 | 7.8362e-10 | 0 | 0 | 0 | 0 | 0 | 1 | -90 | 90 | 0.010009 | 0.0025084 | -0.010009 | -0.0025082
120 | 122 | 2.979 | 1.9065 | 5.0025e-09 | 0 | 0 | 0 | 0 | 0 | 1 | -90 | 90 | 0.0048179 | 0.0012072 | -0.0048171 | -0.0012072
122 | 127 | 0.23414 | 0.14985 | 3.9319e-10 | 0 | 0 | 0 | 0 | 0 | 1 | -90 | 90 | 0.0048171 | 0.0012072 | -0.0048171 | -0.0012072
127 | 129 | 1.2421 | 0.79497 | 2.0859e-09 | 0 | 0 | 0 | 0 | 0 | 1 | -90 | 90 | 0.0048171 | 0.0012072 | -0.0048167 | -0.0012072
123 | 124 | 1.1854 | 0.75867 | 1.9906e-09 | 0 | 0 | 0 | 0 | 0 | 1 | -90 | 90 | -0.043082 | -0.010822 | 0.043106 | 0.010837