## bus_data
BUS_I | BUS_TYPE | Pd | Qd | Gs | Bs | area | Vm | Va | baseKV | zone | Vmax | Vmin
1 | 1 | 0.0010326 | 0.00025878 | 0 | 0 | 1 | 0.99556 | -0.085848 | 0.4 | 1 | 1.1 | 0.9
2 | 1 | 0.0011774 | 0.00029509 | 0 | 0 | 1 | 0.99224 | -0.15022 | 0.4 | 1 | 1.1 | 0.9
3 | 1 | 0 | 0 | 0 | 0 | 1 | 0.99978 | -0.0041825 | 0.4 | 1 | 1.1 | 0.9
4 | 1 | 0 | 0 | 0 | 0 | 1 | 0.9907 | -0.1804 | 0.4 | 1 | 1.1 | 0.9
5 | 3 | 0 | 0 | 0 | 0 | 1 | 1 | 0 | 0.4 | 1 | 1.1 | 0.9
7 | 1 | 0 | 0 | 0 | 0 | 1 | 0.98682 | -0.25595 | 0.4 | 1 | 1.1 | 0.9
8 | 1 | 0 | 0 | 0 | 0 | 1 | 0.99953 | -0.009104 | 0.4 | 1 | 1.1 | 0.9
6 | 1 | 0 | 0 | 0 | 0 | 1 | 0.99848 | -0.029209 | 0.4 | 1 | 1.1 | 0.9
10 | 1 | 0.013975 | 0.0035025 | 0 | 0 | 1 | 0.99964 | -0.0069146 | 0.4 | 1 | 1.1 | 0.9
16 | 1 | 0.0045964 | 0.001152 | 0 | 0 | 1 | 0.99802 | -0.038128 | 0.4 | 1 | 1.1 | 0.9
14 | 1 | 0.004701 | 0.0011782 | 0 | 0 | 1 | 0.98648 | -0.2626 | 0.4 | 1 | 1.1 | 0.9
13 | 1 | 0 | 0 | 0 | 0 | 1 | 0.99414 | -0.11522 | 0.4 | 1 | 1.1 | 0.9
12 | 1 | 0.0043225 | 0.0010833 | 0 | 0 | 1 | 0.99946 | -0.010553 | 0.4 | 1 | 1.1 | 0.9
17 | 1 | 0.0021925 | 0.0005495 | 0 | 0 | 1 | 0.994 | -0.11786 | 0.4 | 1 | 1.1 | 0.9
18 | 1 | 0.00049295 | 0.00012355 | 0 | 0 | 1 | 0.99398 | -0.11829 | 0.4 | 1 | 1.1 | 0.9
11 | 1 | 0.0015648 | 0.00039217 | 0 | 0 | 1 | 0.99945 | -0.010692 | 0.4 | 1 | 1.1 | 0.9

## generator_data
GEN_BUS | PG | QG | QMAX | QMIN | VG | MBASE | GEN_STATUS | PMAX | PMIN
5 | 0.034158 | 0.0085245 | 10 | -10 | 1 | 100 | 1 | 10 | 0

## branch_data
F_BUS | T_BUS | BR_R | BR_X | BR_B | RATE_A | RATE_B | RATE_C | TAP | SHIFT | BR_STATUS | ANGMIN | ANGMAX | P_in | Q_in | P_out | Q_out
1 | 2 | 48.0467 | 30.7499 | 8.0683e-08 | 0 | 0 | 0 | 0 | 0 | 1 | -90 | 90 | 0.0059217 | 0.0014758 | -0.0059036 | -0.0014722
1 | 3 | 52.1494 | 33.3756 | 8.7573e-08 | 0 | 0 | 0 | 0 | 0 | 1 | -90 | 90 | -0.0069542 | -0.0017346 | 0.0069812 | 0.0017432
2 | 4 | 28.0592 | 17.9579 | 4.7119e-08 | 0 | 0 | 0 | 0 | 0 | 1 | -90 | 90 | 0.0047262 | 0.0011771 | -0.0047194 | -0.0011774
3 | 5 | 2.6782 | 1.7141 | 4.4974e-09 | 0 | 0 | 0 | 0 | 0 | 1 | -90 | 90 | -0.0069812 | -0.0017432 | 0.0069826 | 0.0017436
4 | 7 | 70.1609 | 44.9029 | 1.1782e-07 | 0 | 0 | 0 | 0 | 0 | 1 | -90 | 90 | 0.0047194 | 0.0011774 | -0.0047025 | -0.0011781
5 | 8 | 4.7088 | 3.0136 | 7.9073e-09 | 0 | 0 | 0 | 0 | 0 | 1 | -90 | 90 | 0.0085905 | 0.0021247 | -0.0085868 | -0.0021231
5 | 6 | 28.3808 | 18.1637 | 4.7659e-08 | 0 | 0 | 0 | 0 | 0 | 1 | -90 | 90 | 0.0046048 | 0.0011511 | -0.0045984 | -0.0011518
5 | 10 | 2.2169 | 1.4188 | 3.7227e-09 | 0 | 0 | 0 | 0 | 0 | 1 | -90 | 90 | 0.01398 | 0.0035051 | -0.013975 | -0.0035025
7 | 14 | 6.1722 | 3.9502 | 1.0365e-08 | 0 | 0 | 0 | 0 | 0 | 1 | -90 | 90 | 0.0047025 | 0.0011781 | -0.004701 | -0.0011782
8 | 13 | 172.7448 | 110.5567 | 2.9009e-07 | 0 | 0 | 0 | 0 | 0 | 1 | -90 | 90 | 0.0026992 | 0.00064759 | -0.0026858 | -0.00066787
8 | 12 | 1.1024 | 0.70551 | 1.8512e-09 | 0 | 0 | 0 | 0 | 0 | 1 | -90 | 90 | 0.0058877 | 0.0014755 | -0.0058872 | -0.0014754
6 | 16 | 8.6636 | 5.5447 | 1.4548e-08 | 0 | 0 | 0 | 0 | 0 | 1 | -90 | 90 | 0.0045984 | 0.0011518 | -0.0045964 | -0.001152
13 | 17 | 5.3277 | 3.4097 | 8.9466e-09 | 0 | 0 | 0 | 0 | 0 | 1 | -90 | 90 | 0.0021928 | 0.00054879 | -0.0021925 | -0.0005495
13 | 18 | 27.1995 | 17.4077 | 4.5675e-08 | 0 | 0 | 0 | 0 | 0 | 1 | -90 | 90 | 0.00049302 | 0.00011908 | -0.00049295 | -0.00012355
12 | 11 | 0.39692 | 0.25403 | 6.6654e-10 | 0 | 0 | 0 | 0 | 0 | 1 | -90 | 90 | 0.0015648 | 0.00039211 | -0.0015648 | -0.00039217