## bus_data
BUS_I | BUS_TYPE | Pd | Qd | Gs | Bs | area | Vm | Va | baseKV | zone | Vmax | Vmin
1 | 1 | 0.022804 | 0.0057152 | 0 | 0 | 1 | 0.9934 | -0.1259 | 0.4 | 1 | 1.1 | 0.9
2 | 1 | 0.0085397 | 0.0021402 | 0 | 0 | 1 | 0.99489 | -0.097424 | 0.4 | 1 | 1.1 | 0.9
3 | 1 | 0 | 0 | 0 | 0 | 1 | 0.99289 | -0.13571 | 0.4 | 1 | 1.1 | 0.9
4 | 1 | 0.0093021 | 0.0023313 | 0 | 0 | 1 | 0.9977 | -0.043787 | 0.4 | 1 | 1.1 | 0.9
5 | 1 | 0 | 0 | 0 | 0 | 1 | 0.99154 | -0.16181 | 0.4 | 1 | 1.1 | 0.9
12 | 1 | 0.012693 | 0.0031811 | 0 | 0 | 1 | 0.99848 | -0.028787 | 0.4 | 1 | 1.1 | 0.9
25 | 1 | 0.019632 | 0.0049203 | 0 | 0 | 1 | 0.99032 | -0.18526 | 0.4 | 1 | 1.1 | 0.9
23 | 1 | 0.015561 | 0.0038999 | 0 | 0 | 1 | 0.99062 | -0.17949 | 0.4 | 1 | 1.1 | 0.9
6 | 1 | 0 | 0 | 0 | 0 | 1 | 0.98927 | -0.20573 | 0.4 | 1 | 1.1 | 0.9
16 | 1 | 0 | 0 | 0 | 0 | 1 | 0.98945 | -0.20207 | 0.4 | 1 | 1.1 | 0.9
13 | 1 | 0.012467 | 0.0031244 | 0 | 0 | 1 | 0.98873 | -0.21616 | 0.4 | 1 | 1.1 | 0.9
9 | 3 | 0 | 0 | 0 | 0 | 1 | 1 | 0 | 0.4 | 1 | 1.1 | 0.9
31 | 1 | 0.016877 | 0.0042298 | 0 | 0 | 1 | 0.99028 | -0.18606 | 0.4 | 1 | 1.1 | 0.9
24 | 1 | 0.08014 | 0.020085 | 0 | 0 | 1 | 0.98658 | -0.25798 | 0.4 | 1 | 1.1 | 0.9
7 | 1 | 0.029931 | 0.0075013 | 0 | 0 | 1 | 0.99813 | -0.03561 | 0.4 | 1 | 1.1 | 0.9
8 | 1 | 0 | 0 | 0 | 0 | 1 | 0.99321 | -0.13008 | 0.4 | 1 | 1.1 | 0.9
10 | 1 | 0 | 0 | 0 | 0 | 1 | 0.99311 | -0.13206 | 0.4 | 1 | 1.1 | 0.9
11 | 1 | 0 | 0 | 0 | 0 | 1 | 0.99254 | -0.14311 | 0.4 | 1 | 1.1 | 0.9
38 | 1 | 0.00565 | 0.001416 | 0 | 0 | 1 | 0.99306 | -0.1331 | 0.4 | 1 | 1.1 | 0.9
19 | 1 | 0 | 0 | 0 | 0 | 1 | 0.9912 | -0.16898 | 0.4 | 1 | 1.1 | 0.9
40 | 1 | 0.022409 | 0.0056162 | 0 | 0 | 1 | 0.99197 | -0.15418 | 0.4 | 1 | 1.1 | 0.9
29 | 1 | 0 | 0 | 0 | 0 | 1 | 0.9829 | -0.32935 | 0.4 | 1 | 1.1 | 0.9
32 | 1 | 0 | 0 | 0 | 0 | 1 | 0.98208 | -0.34547 | 0.4 | 1 | 1.1 | 0.9
27 | 1 | 0.021019 | 0.0052678 | 0 | 0 | 1 | 0.98304 | -0.32667 | 0.4 | 1 | 1.1 | 0.9
22 | 1 | 0.025643 | 0.0064267 | 0 | 0 | 1 | 0.99094 | -0.17404 | 0.4 | 1 | 1.1 | 0.9
17 | 1 | 0.030332 | 0.0076019 | 0 | 0 | 1 | 0.98946 | -0.20263 | 0.4 | 1 | 1.1 | 0.9
18 | 1 | 0 | 0 | 0 | 0 | 1 | 0.98909 | -0.20993 | 0.4 | 1 | 1.1 | 0.9
20 | 1 | 0.0041539 | 0.0010411 | 0 | 0 | 1 | 0.98863 | -0.21892 | 0.4 | 1 | 1.1 | 0.9
21 | 1 | 0.010735 | 0.0026905 | 0 | 0 | 1 | 0.98893 | -0.21297 | 0.4 | 1 | 1.1 | 0.9
34 | 1 | 0.014304 | 0.0035849 | 0 | 0 | 1 | 0.98842 | -0.223 | 0.4 | 1 | 1.1 | 0.9
35 | 1 | 0.0018103 | 0.00045371 | 0 | 0 | 1 | 0.98838 | -0.22377 | 0.4 | 1 | 1.1 | 0.9
30 | 1 | 0.014558 | 0.0036487 | 0 | 0 | 1 | 0.98869 | -0.21674 | 0.4 | 1 | 1.1 | 0.9
26 | 1 | 0.083703 | 0.020978 | 0 | 0 | 1 | 0.9839 | -0.30994 | 0.4 | 1 | 1.1 | 0.9
28 | 1 | 0.014277 | 0.0035781 | 0 | 0 | 1 | 0.98652 | -0.2588 | 0.4 | 1 | 1.1 | 0.9
41 | 1 | 0.012985 | 0.0032543 | 0 | 0 | 1 | 0.98145 | -0.35773 | 0.4 | 1 | 1.1 | 0.9

## generator_data
GEN_BUS | PG | QG | QMAX | QMIN | VG | MBASE | GEN_STATUS | PMAX | PMIN
9 | 0.49456 | 0.1259 | 10 | -10 | 1 | 100 | 1 | 10 | 0

## branch_data
F_BUS | T_BUS | BR_R | BR_X | BR_B | RATE_A | RATE_B | RATE_C | TAP | SHIFT | BR_STATUS | ANGMIN | ANGMAX | P_in | Q_in | P_out | Q_out
1 | 2 | 0.40168 | 0.25708 | 2.0236e-09 | 0 | 0 | 0 | 0 | 0 | 1 | -90 | 90 | -0.31597 | -0.079944 | 0.3164 | 0.08022
1 | 3 | 0.14892 | 0.09531 | 7.5024e-10 | 0 | 0 | 0 | 0 | 0 | 1 | -90 | 90 | 0.29317 | 0.074228 | -0.29303 | -0.07414
2 | 4 | 0.7398 | 0.47347 | 3.727e-09 | 0 | 0 | 0 | 0 | 0 | 1 | -90 | 90 | -0.32494 | -0.08236 | 0.32578 | 0.082897
3 | 5 | 0.39547 | 0.2531 | 1.9923e-09 | 0 | 0 | 0 | 0 | 0 | 1 | -90 | 90 | 0.29303 | 0.07414 | -0.29266 | -0.073906
4 | 12 | 0.20181 | 0.12916 | 1.0167e-09 | 0 | 0 | 0 | 0 | 0 | 1 | -90 | 90 | -0.33508 | -0.085229 | 0.33533 | 0.085384
5 | 25 | 0.56379 | 0.36083 | 2.8403e-09 | 0 | 0 | 0 | 0 | 0 | 1 | -90 | 90 | 0.18408 | 0.046533 | -0.18387 | -0.046401
5 | 23 | 0.71957 | 0.46052 | 1.2084e-09 | 0 | 0 | 0 | 0 | 0 | 1 | -90 | 90 | 0.10858 | 0.027373 | -0.10849 | -0.027314
12 | 9 | 0.37391 | 0.2393 | 1.8837e-09 | 0 | 0 | 0 | 0 | 0 | 1 | -90 | 90 | -0.34802 | -0.088565 | 0.3485 | 0.088874
25 | 31 | 0.021674 | 0.013872 | 1.0919e-10 | 0 | 0 | 0 | 0 | 0 | 1 | -90 | 90 | 0.16424 | 0.041481 | -0.16424 | -0.041477
23 | 16 | 1.0712 | 0.68559 | 1.7989e-09 | 0 | 0 | 0 | 0 | 0 | 1 | -90 | 90 | 0.092929 | 0.023414 | -0.092828 | -0.02335
6 | 16 | 1.2904 | 0.82585 | 2.1669e-09 | 0 | 0 | 0 | 0 | 0 | 1 | -90 | 90 | -0.012473 | -0.0031278 | 0.012475 | 0.003129
6 | 13 | 3.665 | 2.3456 | 6.1545e-09 | 0 | 0 | 0 | 0 | 0 | 1 | -90 | 90 | 0.012473 | 0.0031278 | -0.012467 | -0.0031244
16 | 24 | 3.0531 | 1.954 | 5.1269e-09 | 0 | 0 | 0 | 0 | 0 | 1 | -90 | 90 | 0.080353 | 0.020221 | -0.080139 | -0.020085
9 | 7 | 1.0989 | 0.70332 | 3.6908e-09 | 0 | 0 | 0 | 0 | 0 | 1 | -90 | 90 | 0.14606 | 0.037026 | -0.14581 | -0.036867
31 | 30 | 0.91867 | 0.58795 | 3.0854e-09 | 0 | 0 | 0 | 0 | 0 | 1 | -90 | 90 | 0.14736 | 0.037247 | -0.14714 | -0.037109
7 | 8 | 3.6491 | 2.3354 | 6.1278e-09 | 0 | 0 | 0 | 0 | 0 | 1 | -90 | 90 | 0.11588 | 0.029366 | -0.11535 | -0.029031
8 | 10 | 1.5442 | 0.9883 | 2.5932e-09 | 0 | 0 | 0 | 0 | 0 | 1 | -90 | 90 | 0.0056508 | 0.0014161 | -0.0056502 | -0.0014161
8 | 11 | 0.52615 | 0.33674 | 8.8355e-10 | 0 | 0 | 0 | 0 | 0 | 1 | -90 | 90 | 0.1097 | 0.027615 | -0.10964 | -0.027572
10 | 38 | 0.81524 | 0.52175 | 1.369e-09 | 0 | 0 | 0 | 0 | 0 | 1 | -90 | 90 | 0.0056502 | 0.0014161 | -0.00565 | -0.001416
11 | 19 | 1.3116 | 0.8394 | 2.2025e-09 | 0 | 0 | 0 | 0 | 0 | 1 | -90 | 90 | 0.087215 | 0.021948 | -0.087107 | -0.02188
11 | 40 | 2.1794 | 1.3948 | 3.6598e-09 | 0 | 0 | 0 | 0 | 0 | 1 | -90 | 90 | 0.022421 | 0.0056234 | -0.022409 | -0.0056162
19 | 22 | 0.86828 | 0.5557 | 1.4581e-09 | 0 | 0 | 0 | 0 | 0 | 1 | -90 | 90 | 0.025649 | 0.0064306 | -0.025643 | -0.0064268
19 | 17 | 2.4115 | 1.5434 | 4.0496e-09 | 0 | 0 | 0 | 0 | 0 | 1 | -90 | 90 | 0.061458 | 0.015449 | -0.06136 | -0.015386
29 | 32 | 5.3708 | 3.4373 | 9.0191e-09 | 0 | 0 | 0 | 0 | 0 | 1 | -90 | 90 | 0.013002 | 0.0032641 | -0.012992 | -0.0032585
29 | 27 | 0.8923 | 0.57108 | 1.4984e-09 | 0 | 0 | 0 | 0 | 0 | 1 | -90 | 90 | -0.013002 | -0.0032641 | 0.013004 | 0.003265
32 | 41 | 4.0783 | 2.6101 | 6.8485e-09 | 0 | 0 | 0 | 0 | 0 | 1 | -90 | 90 | 0.012992 | 0.0032585 | -0.012985 | -0.0032544
27 | 26 | 2.1335 | 1.3654 | 3.5827e-09 | 0 | 0 | 0 | 0 | 0 | 1 | -90 | 90 | -0.034023 | -0.0085328 | 0.03405 | 0.0085499
17 | 18 | 1.0331 | 0.6612 | 1.7349e-09 | 0 | 0 | 0 | 0 | 0 | 1 | -90 | 90 | 0.031028 | 0.0077846 | -0.031017 | -0.0077778
18 | 20 | 1.9435 | 1.2438 | 3.2636e-09 | 0 | 0 | 0 | 0 | 0 | 1 | -90 | 90 | 0.02028 | 0.0050865 | -0.020271 | -0.0050813
18 | 21 | 1.2421 | 0.79497 | 2.0859e-09 | 0 | 0 | 0 | 0 | 0 | 1 | -90 | 90 | 0.010737 | 0.0026913 | -0.010735 | -0.0026905
20 | 34 | 1.1104 | 0.71069 | 1.8647e-09 | 0 | 0 | 0 | 0 | 0 | 1 | -90 | 90 | 0.016117 | 0.0040402 | -0.016114 | -0.0040384
34 | 35 | 1.859 | 1.1898 | 3.1218e-09 | 0 | 0 | 0 | 0 | 0 | 1 | -90 | 90 | 0.0018104 | 0.00045345 | -0.0018103 | -0.00045371
30 | 28 | 1.3931 | 0.89161 | 2.3395e-09 | 0 | 0 | 0 | 0 | 0 | 1 | -90 | 90 | 0.13258 | 0.03346 | -0.13232 | -0.03329
26 | 28 | 1.8902 | 1.2097 | 3.1742e-09 | 0 | 0 | 0 | 0 | 0 | 1 | -90 | 90 | -0.11775 | -0.029528 | 0.11804 | 0.029712