## bus_data
BUS_I | BUS_TYPE | Pd | Qd | Gs | Bs | area | Vm | Va | baseKV | zone | Vmax | Vmin
1 | 1 | 0.091187 | 0.022854 | 0 | 0 | 1 | 0.99056 | -0.18158 | 0.4 | 1 | 1.1 | 0.9
2 | 1 | 0 | 0 | 0 | 0 | 1 | 0.99322 | -0.13001 | 0.4 | 1 | 1.1 | 0.9
3 | 1 | 0 | 0 | 0 | 0 | 1 | 0.9956 | -0.084149 | 0.4 | 1 | 1.1 | 0.9
4 | 1 | 0.09683 | 0.024268 | 0 | 0 | 1 | 0.99179 | -0.15767 | 0.4 | 1 | 1.1 | 0.9
7 | 1 | 0 | 0 | 0 | 0 | 1 | 0.99836 | -0.031285 | 0.4 | 1 | 1.1 | 0.9
5 | 1 | 0.026554 | 0.006655 | 0 | 0 | 1 | 0.99497 | -0.096314 | 0.4 | 1 | 1.1 | 0.9
10 | 1 | 0 | 0 | 0 | 0 | 1 | 0.99868 | -0.025164 | 0.4 | 1 | 1.1 | 0.9
30 | 1 | 0.0052051 | 0.0013045 | 0 | 0 | 1 | 0.99821 | -0.034121 | 0.4 | 1 | 1.1 | 0.9
11 | 1 | 0 | 0 | 0 | 0 | 1 | 0.99313 | -0.13152 | 0.4 | 1 | 1.1 | 0.9
21 | 3 | 0.089814 | 0.02251 | 0 | 0 | 1 | 1 | 0 | 0.4 | 1 | 1.1 | 0.9
18 | 1 | 0.009264 | 0.0023218 | 0 | 0 | 1 | 0.99308 | -0.13251 | 0.4 | 1 | 1.1 | 0.9
14 | 1 | 0.01348 | 0.0033783 | 0 | 0 | 1 | 0.99134 | -0.16603 | 0.4 | 1 | 1.1 | 0.9
17 | 1 | 0 | 0 | 0 | 0 | 1 | 0.9878 | -0.23458 | 0.4 | 1 | 1.1 | 0.9
24 | 1 | 0.0068298 | 0.0017117 | 0 | 0 | 1 | 0.98753 | -0.24 | 0.4 | 1 | 1.1 | 0.9
26 | 1 | 0.014558 | 0.0036487 | 0 | 0 | 1 | 0.98753 | -0.23999 | 0.4 | 1 | 1.1 | 0.9
15 | 1 | 0 | 0 | 0 | 0 | 1 | 0.98991 | -0.19369 | 0.4 | 1 | 1.1 | 0.9
22 | 1 | 0.069218 | 0.017348 | 0 | 0 | 1 | 0.99797 | -0.039011 | 0.4 | 1 | 1.1 | 0.9
16 | 1 | 0.0323 | 0.0080952 | 0 | 0 | 1 | 0.98928 | -0.20588 | 0.4 | 1 | 1.1 | 0.9
19 | 1 | 0.018225 | 0.0045677 | 0 | 0 | 1 | 0.98913 | -0.20888 | 0.4 | 1 | 1.1 | 0.9
23 | 1 | 0.0093159 | 0.0023348 | 0 | 0 | 1 | 0.98738 | -0.24285 | 0.4 | 1 | 1.1 | 0.9
27 | 1 | 0 | 0 | 0 | 0 | 1 | 0.98707 | -0.24886 | 0.4 | 1 | 1.1 | 0.9
28 | 1 | 0.011858 | 0.0029719 | 0 | 0 | 1 | 0.98642 | -0.26154 | 0.4 | 1 | 1.1 | 0.9

## generator_data
GEN_BUS | PG | QG | QMAX | QMIN | VG | MBASE | GEN_STATUS | PMAX | PMIN
21 | 0.49761 | 0.12586 | 10 | -10 | 1 | 100 | 1 | 10 | 0

## branch_data
F_BUS | T_BUS | BR_R | BR_X | BR_B | RATE_A | RATE_B | RATE_C | TAP | SHIFT | BR_STATUS | ANGMIN | ANGMAX | P_in | Q_in | P_out | Q_out
1 | 2 | 2.4941 | 1.5962 | 4.1883e-09 | 0 | 0 | 0 | 0 | 0 | 1 | -90 | 90 | -0.091187 | -0.022854 | 0.091412 | 0.022997
2 | 3 | 1.0811 | 0.69192 | 3.631e-09 | 0 | 0 | 0 | 0 | 0 | 1 | -90 | 90 | -0.18837 | -0.047346 | 0.18878 | 0.047611
2 | 4 | 1.2613 | 0.80723 | 2.118e-09 | 0 | 0 | 0 | 0 | 0 | 1 | -90 | 90 | 0.096958 | 0.024349 | -0.09683 | -0.024268
3 | 7 | 1.0977 | 0.7025 | 5.5298e-09 | 0 | 0 | 0 | 0 | 0 | 1 | -90 | 90 | -0.21535 | -0.054275 | 0.2159 | 0.054624
3 | 5 | 2.0342 | 1.3019 | 3.4159e-09 | 0 | 0 | 0 | 0 | 0 | 1 | -90 | 90 | 0.026569 | 0.0066645 | -0.026554 | -0.006655
7 | 10 | 0.12445 | 0.07965 | 6.2697e-10 | 0 | 0 | 0 | 0 | 0 | 1 | -90 | 90 | -0.2211 | -0.055929 | 0.22117 | 0.05597
7 | 30 | 2.4339 | 1.5577 | 4.0872e-09 | 0 | 0 | 0 | 0 | 0 | 1 | -90 | 90 | 0.0052058 | 0.0013046 | -0.0052051 | -0.0013045
10 | 11 | 4.0818 | 2.6123 | 6.8544e-09 | 0 | 0 | 0 | 0 | 0 | 1 | -90 | 90 | 0.11687 | 0.029688 | -0.11627 | -0.029308
10 | 21 | 0.33563 | 0.21481 | 1.6909e-09 | 0 | 0 | 0 | 0 | 0 | 1 | -90 | 90 | -0.33804 | -0.085658 | 0.33844 | 0.08592
11 | 18 | 0.47329 | 0.3029 | 7.9478e-10 | 0 | 0 | 0 | 0 | 0 | 1 | -90 | 90 | 0.0092644 | 0.002322 | -0.009264 | -0.0023218
11 | 14 | 1.4288 | 0.91445 | 2.3994e-09 | 0 | 0 | 0 | 0 | 0 | 1 | -90 | 90 | 0.10701 | 0.026986 | -0.10683 | -0.026873
21 | 22 | 2.5211 | 1.6135 | 4.2336e-09 | 0 | 0 | 0 | 0 | 0 | 1 | -90 | 90 | 0.069347 | 0.01743 | -0.069218 | -0.017348
14 | 15 | 1.3071 | 0.83657 | 2.195e-09 | 0 | 0 | 0 | 0 | 0 | 1 | -90 | 90 | 0.093351 | 0.023495 | -0.093227 | -0.023416
17 | 24 | 1.4656 | 0.93795 | 2.4611e-09 | 0 | 0 | 0 | 0 | 0 | 1 | -90 | 90 | 0.016151 | 0.0040495 | -0.016147 | -0.0040471
17 | 26 | 0.89395 | 0.57213 | 1.5012e-09 | 0 | 0 | 0 | 0 | 0 | 1 | -90 | 90 | 0.026435 | 0.0066313 | -0.026429 | -0.0066271
17 | 15 | 4.2103 | 2.6946 | 7.0702e-09 | 0 | 0 | 0 | 0 | 0 | 1 | -90 | 90 | -0.042587 | -0.010681 | 0.04267 | 0.010733
24 | 23 | 1.3408 | 0.85809 | 2.2515e-09 | 0 | 0 | 0 | 0 | 0 | 1 | -90 | 90 | 0.0093172 | 0.0023354 | -0.0093159 | -0.0023348
26 | 27 | 3.2685 | 2.0918 | 5.4886e-09 | 0 | 0 | 0 | 0 | 0 | 1 | -90 | 90 | 0.01187 | 0.0029785 | -0.011865 | -0.0029758
15 | 16 | 1.0589 | 0.6777 | 1.7782e-09 | 0 | 0 | 0 | 0 | 0 | 1 | -90 | 90 | 0.050558 | 0.012683 | -0.050528 | -0.012665
16 | 19 | 0.72237 | 0.46232 | 1.2131e-09 | 0 | 0 | 0 | 0 | 0 | 1 | -90 | 90 | 0.018228 | 0.0045693 | -0.018225 | -0.0045677
27 | 28 | 4.6689 | 2.9881 | 7.8403e-09 | 0 | 0 | 0 | 0 | 0 | 1 | -90 | 90 | 0.011865 | 0.0029758 | -0.011858 | -0.002972