## bus_data
BUS_I | BUS_TYPE | Pd | Qd | Gs | Bs | area | Vm | Va | baseKV | zone | Vmax | Vmin
1 | 1 | 0.0070792 | 0.0017742 | 0 | 0 | 1 | 0.99593 | -0.078089 | 0.4 | 1 | 1.1 | 0.9
2 | 1 | 0.0072755 | 0.0018234 | 0 | 0 | 1 | 0.99609 | -0.075051 | 0.4 | 1 | 1.1 | 0.9
4 | 1 | 0.032924 | 0.0082515 | 0 | 0 | 1 | 0.99629 | -0.071138 | 0.4 | 1 | 1.1 | 0.9
10 | 1 | 0 | 0 | 0 | 0 | 1 | 0.99693 | -0.058958 | 0.4 | 1 | 1.1 | 0.9
5 | 1 | 0.043265 | 0.010843 | 0 | 0 | 1 | 0.98657 | -0.25886 | 0.4 | 1 | 1.1 | 0.9
13 | 1 | 0 | 0 | 0 | 0 | 1 | 0.98754 | -0.23994 | 0.4 | 1 | 1.1 | 0.9
11 | 1 | 0.059484 | 0.014908 | 0 | 0 | 1 | 0.99599 | -0.077045 | 0.4 | 1 | 1.1 | 0.9
12 | 1 | 0 | 0 | 0 | 0 | 1 | 0.99897 | -0.019646 | 0.4 | 1 | 1.1 | 0.9
14 | 1 | 0 | 0 | 0 | 0 | 1 | 0.98936 | -0.20468 | 0.4 | 1 | 1.1 | 0.9
6 | 1 | 0.0061568 | 0.001543 | 0 | 0 | 1 | 0.98845 | -0.22232 | 0.4 | 1 | 1.1 | 0.9
7 | 1 | 0.016429 | 0.0041175 | 0 | 0 | 1 | 0.9886 | -0.21941 | 0.4 | 1 | 1.1 | 0.9
9 | 1 | 0.017627 | 0.0044177 | 0 | 0 | 1 | 0.98868 | -0.21794 | 0.4 | 1 | 1.1 | 0.9
15 | 1 | 0.058045 | 0.014548 | 0 | 0 | 1 | 0.99254 | -0.14316 | 0.4 | 1 | 1.1 | 0.9
20 | 1 | 0 | 0 | 0 | 0 | 1 | 0.99487 | -0.098474 | 0.4 | 1 | 1.1 | 0.9
24 | 3 | 0.049247 | 0.012343 | 0 | 0 | 1 | 1 | 0 | 0.4 | 1 | 1.1 | 0.9
18 | 1 | 0.0080865 | 0.0020267 | 0 | 0 | 1 | 0.99403 | -0.11479 | 0.4 | 1 | 1.1 | 0.9
22 | 1 | 0.045719 | 0.011458 | 0 | 0 | 1 | 0.99702 | -0.057041 | 0.4 | 1 | 1.1 | 0.9
26 | 1 | 0.088338 | 0.02214 | 0 | 0 | 1 | 0.99267 | -0.14066 | 0.4 | 1 | 1.1 | 0.9
23 | 1 | 0 | 0 | 0 | 0 | 1 | 0.99554 | -0.085511 | 0.4 | 1 | 1.1 | 0.9
16 | 1 | 0.0093486 | 0.002343 | 0 | 0 | 1 | 0.99281 | -0.13841 | 0.4 | 1 | 1.1 | 0.9
17 | 1 | 0.036041 | 0.0090326 | 0 | 0 | 1 | 0.99227 | -0.14875 | 0.4 | 1 | 1.1 | 0.9
19 | 1 | 0.0081832 | 0.0020509 | 0 | 0 | 1 | 0.99211 | -0.15191 | 0.4 | 1 | 1.1 | 0.9
21 | 1 | 0.061892 | 0.015512 | 0 | 0 | 1 | 0.99639 | -0.069193 | 0.4 | 1 | 1.1 | 0.9
25 | 1 | 0.0093232 | 0.0023366 | 0 | 0 | 1 | 0.99529 | -0.090209 | 0.4 | 1 | 1.1 | 0.9
27 | 1 | 0.0062928 | 0.0015771 | 0 | 0 | 1 | 0.99522 | -0.091571 | 0.4 | 1 | 1.1 | 0.9

## generator_data
GEN_BUS | PG | QG | QMAX | QMIN | VG | MBASE | GEN_STATUS | PMAX | PMIN
24 | 0.57392 | 0.14506 | 10 | -10 | 1 | 100 | 1 | 10 | 0

## branch_data
F_BUS | T_BUS | BR_R | BR_X | BR_B | RATE_A | RATE_B | RATE_C | TAP | SHIFT | BR_STATUS | ANGMIN | ANGMAX | P_in | Q_in | P_out | Q_out
1 | 2 | 1.9081 | 1.2212 | 3.2043e-09 | 0 | 0 | 0 | 0 | 0 | 1 | -90 | 90 | -0.0070792 | -0.0017742 | 0.0070802 | 0.0017746
2 | 4 | 1.2124 | 0.77594 | 2.036e-09 | 0 | 0 | 0 | 0 | 0 | 1 | -90 | 90 | -0.014356 | -0.003598 | 0.014358 | 0.0035995
4 | 10 | 1.1469 | 0.73404 | 1.926e-09 | 0 | 0 | 0 | 0 | 0 | 1 | -90 | 90 | -0.047282 | -0.011851 | 0.04731 | 0.011868
10 | 11 | 0.66447 | 0.42526 | 1.1158e-09 | 0 | 0 | 0 | 0 | 0 | 1 | -90 | 90 | 0.12144 | 0.030552 | -0.12134 | -0.030485
10 | 12 | 1.0419 | 0.66682 | 3.4993e-09 | 0 | 0 | 0 | 0 | 0 | 1 | -90 | 90 | -0.16875 | -0.04242 | 0.16907 | 0.042623
5 | 13 | 1.9101 | 1.2225 | 3.2076e-09 | 0 | 0 | 0 | 0 | 0 | 1 | -90 | 90 | -0.043265 | -0.010843 | 0.043304 | 0.010868
13 | 14 | 3.569 | 2.2841 | 5.9933e-09 | 0 | 0 | 0 | 0 | 0 | 1 | -90 | 90 | -0.043304 | -0.010868 | 0.043377 | 0.010914
11 | 20 | 1.5435 | 0.98786 | 2.592e-09 | 0 | 0 | 0 | 0 | 0 | 1 | -90 | 90 | 0.061854 | 0.015577 | -0.06179 | -0.015536
12 | 24 | 0.52231 | 0.33428 | 2.6313e-09 | 0 | 0 | 0 | 0 | 0 | 1 | -90 | 90 | -0.16907 | -0.042623 | 0.16923 | 0.042724
14 | 15 | 3.2436 | 2.0759 | 5.4469e-09 | 0 | 0 | 0 | 0 | 0 | 1 | -90 | 90 | -0.083617 | -0.021009 | 0.083864 | 0.021167
14 | 9 | 1.4458 | 0.92531 | 2.4279e-09 | 0 | 0 | 0 | 0 | 0 | 1 | -90 | 90 | 0.04024 | 0.010095 | -0.040215 | -0.010079
6 | 7 | 2.0715 | 1.3258 | 3.4786e-09 | 0 | 0 | 0 | 0 | 0 | 1 | -90 | 90 | -0.0061568 | -0.001543 | 0.0061577 | 0.0015433
7 | 9 | 0.28551 | 0.18273 | 4.7945e-10 | 0 | 0 | 0 | 0 | 0 | 1 | -90 | 90 | -0.022587 | -0.0056607 | 0.022588 | 0.0056617
15 | 26 | 0.078074 | 0.049967 | 2.6221e-10 | 0 | 0 | 0 | 0 | 0 | 1 | -90 | 90 | -0.14191 | -0.035714 | 0.14193 | 0.035725
20 | 18 | 1.1726 | 0.75049 | 1.9692e-09 | 0 | 0 | 0 | 0 | 0 | 1 | -90 | 90 | 0.06179 | 0.015536 | -0.061742 | -0.015506
24 | 22 | 0.72195 | 0.46205 | 3.637e-09 | 0 | 0 | 0 | 0 | 0 | 1 | -90 | 90 | 0.35545 | 0.089997 | -0.35447 | -0.089377
18 | 16 | 1.9507 | 1.2484 | 3.2758e-09 | 0 | 0 | 0 | 0 | 0 | 1 | -90 | 90 | 0.053656 | 0.013479 | -0.053595 | -0.013441
22 | 21 | 0.17603 | 0.11266 | 8.8681e-10 | 0 | 0 | 0 | 0 | 0 | 1 | -90 | 90 | 0.30876 | 0.077919 | -0.30858 | -0.077804
26 | 23 | 1.0627 | 0.68014 | 5.3538e-09 | 0 | 0 | 0 | 0 | 0 | 1 | -90 | 90 | -0.23026 | -0.057864 | 0.23087 | 0.058253
23 | 25 | 1.3361 | 0.85512 | 2.2437e-09 | 0 | 0 | 0 | 0 | 0 | 1 | -90 | 90 | 0.01562 | 0.0039158 | -0.015616 | -0.0039138
23 | 21 | 0.29556 | 0.18916 | 1.489e-09 | 0 | 0 | 0 | 0 | 0 | 1 | -90 | 90 | -0.24649 | -0.062169 | 0.24668 | 0.062292
16 | 17 | 1.0327 | 0.66095 | 1.7342e-09 | 0 | 0 | 0 | 0 | 0 | 1 | -90 | 90 | 0.044247 | 0.011098 | -0.044225 | -0.011084
17 | 19 | 1.7031 | 1.09 | 2.8599e-09 | 0 | 0 | 0 | 0 | 0 | 1 | -90 | 90 | 0.0081844 | 0.0020514 | -0.0081832 | -0.0020509
25 | 27 | 0.9608 | 0.61491 | 1.6134e-09 | 0 | 0 | 0 | 0 | 0 | 1 | -90 | 90 | 0.0062932 | 0.0015772 | -0.0062928 | -0.0015771