## bus_data
BUS_I | BUS_TYPE | Pd | Qd | Gs | Bs | area | Vm | Va | baseKV | zone | Vmax | Vmin
1 | 1 | 0.0079987 | 0.0020047 | 0 | 0 | 1 | 0.98379 | -0.31002 | 0.4 | 1 | 1.1 | 0.9
2 | 1 | 0 | 0 | 0 | 0 | 1 | 0.98458 | -0.29463 | 0.4 | 1 | 1.1 | 0.9
3 | 1 | 0 | 0 | 0 | 0 | 1 | 0.97825 | -0.4174 | 0.4 | 1 | 1.1 | 0.9
4 | 1 | 0.014655 | 0.0036728 | 0 | 0 | 1 | 0.98346 | -0.31653 | 0.4 | 1 | 1.1 | 0.9
6 | 1 | 0 | 0 | 0 | 0 | 1 | 0.98546 | -0.27757 | 0.4 | 1 | 1.1 | 0.9
8 | 1 | 0 | 0 | 0 | 0 | 1 | 0.97723 | -0.43737 | 0.4 | 1 | 1.1 | 0.9
29 | 1 | 0 | 0 | 0 | 0 | 1 | 0.98233 | -0.33855 | 0.4 | 1 | 1.1 | 0.9
5 | 1 | 0 | 0 | 0 | 0 | 1 | 0.99477 | -0.099228 | 0.4 | 1 | 1.1 | 0.9
80 | 1 | 0 | 0 | 0 | 0 | 1 | 0.99503 | -0.094265 | 0.4 | 1 | 1.1 | 0.9
82 | 1 | 0.0042851 | 0.001074 | 0 | 0 | 1 | 0.99466 | -0.10141 | 0.4 | 1 | 1.1 | 0.9
63 | 1 | 0.0033117 | 0.00082998 | 0 | 0 | 1 | 0.98531 | -0.28064 | 0.4 | 1 | 1.1 | 0.9
60 | 1 | 0.011459 | 0.0028718 | 0 | 0 | 1 | 0.98608 | -0.26563 | 0.4 | 1 | 1.1 | 0.9
65 | 1 | 0.015955 | 0.0039988 | 0 | 0 | 1 | 0.97429 | -0.49523 | 0.4 | 1 | 1.1 | 0.9
64 | 1 | 0.030064 | 0.0075348 | 0 | 0 | 1 | 0.97092 | -0.56149 | 0.4 | 1 | 1.1 | 0.9
30 | 1 | 0 | 0 | 0 | 0 | 1 | 0.98201 | -0.34495 | 0.4 | 1 | 1.1 | 0.9
69 | 1 | 0.0017716 | 0.000444 | 0 | 0 | 1 | 0.99496 | -0.095721 | 0.4 | 1 | 1.1 | 0.9
74 | 1 | 0.0023248 | 0.00058264 | 0 | 0 | 1 | 0.9956 | -0.083182 | 0.4 | 1 | 1.1 | 0.9
83 | 1 | 0.0037284 | 0.00093443 | 0 | 0 | 1 | 0.99457 | -0.1031 | 0.4 | 1 | 1.1 | 0.9
61 | 1 | 0.0030226 | 0.00075752 | 0 | 0 | 1 | 0.98754 | -0.23744 | 0.4 | 1 | 1.1 | 0.9
90 | 1 | 0.0055039 | 0.0013794 | 0 | 0 | 1 | 0.97384 | -0.50331 | 0.4 | 1 | 1.1 | 0.9
33 | 1 | 0 | 0 | 0 | 0 | 1 | 0.97408 | -0.49869 | 0.4 | 1 | 1.1 | 0.9
9 | 1 | 0.025516 | 0.006395 | 0 | 0 | 1 | 0.98501 | -0.28598 | 0.4 | 1 | 1.1 | 0.9
10 | 1 | 0 | 0 | 0 | 0 | 1 | 0.98348 | -0.31567 | 0.4 | 1 | 1.1 | 0.9
11 | 1 | 0 | 0 | 0 | 0 | 1 | 0.98715 | -0.24463 | 0.4 | 1 | 1.1 | 0.9
12 | 1 | 0.03475 | 0.0087091 | 0 | 0 | 1 | 0.98135 | -0.35731 | 0.4 | 1 | 1.1 | 0.9
13 | 1 | 0.0031224 | 0.00078255 | 0 | 0 | 1 | 0.98097 | -0.36438 | 0.4 | 1 | 1.1 | 0.9
19 | 1 | 0 | 0 | 0 | 0 | 1 | 0.98888 | -0.21128 | 0.4 | 1 | 1.1 | 0.9
16 | 1 | 0 | 0 | 0 | 0 | 1 | 0.97991 | -0.38509 | 0.4 | 1 | 1.1 | 0.9
14 | 1 | 0 | 0 | 0 | 0 | 1 | 0.98925 | -0.20416 | 0.4 | 1 | 1.1 | 0.9
48 | 1 | 0.0032434 | 0.00081287 | 0 | 0 | 1 | 0.99105 | -0.16967 | 0.4 | 1 | 1.1 | 0.9
15 | 1 | 0 | 0 | 0 | 0 | 1 | 0.97355 | -0.50958 | 0.4 | 1 | 1.1 | 0.9
24 | 1 | 0.0011478 | 0.00028766 | 0 | 0 | 1 | 0.97315 | -0.5176 | 0.4 | 1 | 1.1 | 0.9
17 | 1 | 0 | 0 | 0 | 0 | 1 | 0.97424 | -0.496 | 0.4 | 1 | 1.1 | 0.9
21 | 1 | 0.0041998 | 0.0010526 | 0 | 0 | 1 | 0.97171 | -0.54589 | 0.4 | 1 | 1.1 | 0.9
91 | 1 | 0 | 0 | 0 | 0 | 1 | 0.97951 | -0.39288 | 0.4 | 1 | 1.1 | 0.9
20 | 1 | 0 | 0 | 0 | 0 | 1 | 0.97413 | -0.4983 | 0.4 | 1 | 1.1 | 0.9
36 | 1 | 0.0084147 | 0.0021089 | 0 | 0 | 1 | 0.97359 | -0.50891 | 0.4 | 1 | 1.1 | 0.9
18 | 1 | 0 | 0 | 0 | 0 | 1 | 0.97338 | -0.51298 | 0.4 | 1 | 1.1 | 0.9
37 | 1 | 0.0040333 | 0.0010108 | 0 | 0 | 1 | 0.97323 | -0.51597 | 0.4 | 1 | 1.1 | 0.9
39 | 1 | 0.0036161 | 0.00090629 | 0 | 0 | 1 | 0.98775 | -0.23292 | 0.4 | 1 | 1.1 | 0.9
49 | 1 | 0.0018879 | 0.00047316 | 0 | 0 | 1 | 0.97402 | -0.50045 | 0.4 | 1 | 1.1 | 0.9
55 | 1 | 0.0020154 | 0.00050511 | 0 | 0 | 1 | 0.99325 | -0.12766 | 0.4 | 1 | 1.1 | 0.9
45 | 1 | 0.0010299 | 0.00025813 | 0 | 0 | 1 | 0.98462 | -0.29326 | 0.4 | 1 | 1.1 | 0.9
46 | 1 | 0.0026948 | 0.00067537 | 0 | 0 | 1 | 0.98463 | -0.2931 | 0.4 | 1 | 1.1 | 0.9
22 | 1 | 0.0071172 | 0.0017837 | 0 | 0 | 1 | 0.97115 | -0.55698 | 0.4 | 1 | 1.1 | 0.9
94 | 1 | 0.017099 | 0.0042853 | 0 | 0 | 1 | 0.97937 | -0.39557 | 0.4 | 1 | 1.1 | 0.9
38 | 1 | 0.0054835 | 0.0013743 | 0 | 0 | 1 | 0.98726 | -0.24233 | 0.4 | 1 | 1.1 | 0.9
23 | 1 | 0.0026495 | 0.00066402 | 0 | 0 | 1 | 0.97097 | -0.56051 | 0.4 | 1 | 1.1 | 0.9
26 | 1 | 0 | 0 | 0 | 0 | 1 | 0.97082 | -0.5635 | 0.4 | 1 | 1.1 | 0.9
27 | 1 | 0.0048022 | 0.0012035 | 0 | 0 | 1 | 0.97055 | -0.569 | 0.4 | 1 | 1.1 | 0.9
28 | 1 | 0.0048495 | 0.0012154 | 0 | 0 | 1 | 0.97058 | -0.56827 | 0.4 | 1 | 1.1 | 0.9
93 | 1 | 0.015684 | 0.0039307 | 0 | 0 | 1 | 0.98177 | -0.34947 | 0.4 | 1 | 1.1 | 0.9
31 | 1 | 0 | 0 | 0 | 0 | 1 | 0.98475 | -0.2908 | 0.4 | 1 | 1.1 | 0.9
41 | 1 | 0 | 0 | 0 | 0 | 1 | 0.9848 | -0.28976 | 0.4 | 1 | 1.1 | 0.9
78 | 1 | 0.0012151 | 0.00030453 | 0 | 0 | 1 | 0.98465 | -0.29276 | 0.4 | 1 | 1.1 | 0.9
32 | 1 | 0 | 0 | 0 | 0 | 1 | 0.97205 | -0.53868 | 0.4 | 1 | 1.1 | 0.9
92 | 1 | 0.058898 | 0.014761 | 0 | 0 | 1 | 0.97134 | -0.55272 | 0.4 | 1 | 1.1 | 0.9
34 | 1 | 0 | 0 | 0 | 0 | 1 | 0.97418 | -0.49666 | 0.4 | 1 | 1.1 | 0.9
89 | 1 | 0.0029029 | 0.00072754 | 0 | 0 | 1 | 0.97578 | -0.46524 | 0.4 | 1 | 1.1 | 0.9
35 | 1 | 0 | 0 | 0 | 0 | 1 | 0.98487 | -0.28838 | 0.4 | 1 | 1.1 | 0.9
40 | 1 | 0.0023431 | 0.00058724 | 0 | 0 | 1 | 0.98248 | -0.33453 | 0.4 | 1 | 1.1 | 0.9
47 | 1 | 0.00512 | 0.0012832 | 0 | 0 | 1 | 0.98468 | -0.292 | 0.4 | 1 | 1.1 | 0.9
79 | 1 | 0.004278 | 0.0010722 | 0 | 0 | 1 | 0.98448 | -0.29599 | 0.4 | 1 | 1.1 | 0.9
88 | 1 | 0.0041114 | 0.0010304 | 0 | 0 | 1 | 0.97609 | -0.45913 | 0.4 | 1 | 1.1 | 0.9
42 | 1 | 0.010012 | 0.0025094 | 0 | 0 | 1 | 0.98143 | -0.35502 | 0.4 | 1 | 1.1 | 0.9
43 | 1 | 0 | 0 | 0 | 0 | 1 | 0.97947 | -0.39312 | 0.4 | 1 | 1.1 | 0.9
44 | 1 | 0.0018862 | 0.00047272 | 0 | 0 | 1 | 0.97842 | -0.41362 | 0.4 | 1 | 1.1 | 0.9
84 | 1 | 0.0015816 | 0.00039638 | 0 | 0 | 1 | 0.97801 | -0.42149 | 0.4 | 1 | 1.1 | 0.9
85 | 1 | 0.0013298 | 0.00033328 | 0 | 0 | 1 | 0.97764 | -0.42877 | 0.4 | 1 | 1.1 | 0.9
56 | 1 | 0.0014691 | 0.00036818 | 0 | 0 | 1 | 0.9937 | -0.11907 | 0.4 | 1 | 1.1 | 0.9
50 | 1 | 0.0037476 | 0.00093923 | 0 | 0 | 1 | 0.98958 | -0.19821 | 0.4 | 1 | 1.1 | 0.9
51 | 1 | 0.0020315 | 0.00050913 | 0 | 0 | 1 | 0.98896 | -0.21011 | 0.4 | 1 | 1.1 | 0.9
52 | 1 | 0.0017909 | 0.00044885 | 0 | 0 | 1 | 0.99064 | -0.17782 | 0.4 | 1 | 1.1 | 0.9
53 | 1 | 0.0021321 | 0.00053437 | 0 | 0 | 1 | 0.98849 | -0.21925 | 0.4 | 1 | 1.1 | 0.9
54 | 1 | 0 | 0 | 0 | 0 | 1 | 0.99126 | -0.16599 | 0.4 | 1 | 1.1 | 0.9
62 | 1 | 0.0033712 | 0.00084491 | 0 | 0 | 1 | 0.98835 | -0.22196 | 0.4 | 1 | 1.1 | 0.9
77 | 1 | 0.0043938 | 0.0011012 | 0 | 0 | 1 | 0.99189 | -0.15391 | 0.4 | 1 | 1.1 | 0.9
59 | 1 | 0.0020643 | 0.00051735 | 0 | 0 | 1 | 0.99104 | -0.17033 | 0.4 | 1 | 1.1 | 0.9
76 | 1 | 0.002708 | 0.00067869 | 0 | 0 | 1 | 0.99304 | -0.13184 | 0.4 | 1 | 1.1 | 0.9
58 | 1 | 0.0030749 | 0.00077064 | 0 | 0 | 1 | 0.99099 | -0.17115 | 0.4 | 1 | 1.1 | 0.9
57 | 1 | 0 | 0 | 0 | 0 | 1 | 0.9962 | -0.071812 | 0.4 | 1 | 1.1 | 0.9
81 | 3 | 0.0031044 | 0.00077802 | 0 | 0 | 1 | 1 | 0 | 0.4 | 1 | 1.1 | 0.9
72 | 1 | 0 | 0 | 0 | 0 | 1 | 0.99609 | -0.073814 | 0.4 | 1 | 1.1 | 0.9
70 | 1 | 0.0012324 | 0.00030886 | 0 | 0 | 1 | 0.99534 | -0.088004 | 0.4 | 1 | 1.1 | 0.9
66 | 1 | 0.0016357 | 0.00040996 | 0 | 0 | 1 | 0.99479 | -0.098838 | 0.4 | 1 | 1.1 | 0.9
67 | 1 | 0.0009167 | 0.00022975 | 0 | 0 | 1 | 0.99484 | -0.097868 | 0.4 | 1 | 1.1 | 0.9
68 | 1 | 0.0013107 | 0.0003285 | 0 | 0 | 1 | 0.99477 | -0.099336 | 0.4 | 1 | 1.1 | 0.9
71 | 1 | 0.0011677 | 0.00029265 | 0 | 0 | 1 | 0.99459 | -0.10244 | 0.4 | 1 | 1.1 | 0.9
73 | 1 | 0.00050673 | 0.000127 | 0 | 0 | 1 | 0.99421 | -0.10962 | 0.4 | 1 | 1.1 | 0.9
75 | 1 | 0.00088233 | 0.00022113 | 0 | 0 | 1 | 0.99348 | -0.12347 | 0.4 | 1 | 1.1 | 0.9
86 | 1 | 0.0013252 | 0.00033213 | 0 | 0 | 1 | 0.97718 | -0.43776 | 0.4 | 1 | 1.1 | 0.9
87 | 1 | 0.0051504 | 0.0012908 | 0 | 0 | 1 | 0.9767 | -0.44707 | 0.4 | 1 | 1.1 | 0.9

## generator_data
GEN_BUS | PG | QG | QMAX | QMIN | VG | MBASE | GEN_STATUS | PMAX | PMIN
81 | 0.40256 | 0.10373 | 10 | -10 | 1 | 100 | 1 | 10 | 0

## branch_data
F_BUS | T_BUS | BR_R | BR_X | BR_B | RATE_A | RATE_B | RATE_C | TAP | SHIFT | BR_STATUS | ANGMIN | ANGMAX | P_in | Q_in | P_out | Q_out
1 | 2 | 1.2367 | 0.7915 | 6.2304e-09 | 0 | 0 | 0 | 0 | 0 | 1 | -90 | 90 | -0.054525 | -0.013852 | 0.054565 | 0.013877
1 | 3 | 10.0605 | 6.4387 | 5.0683e-08 | 0 | 0 | 0 | 0 | 0 | 1 | -90 | 90 | 0.046526 | 0.011847 | -0.046287 | -0.011698
2 | 4 | 3.1323 | 2.0047 | 5.26e-09 | 0 | 0 | 0 | 0 | 0 | 1 | -90 | 90 | 0.030395 | 0.0076377 | -0.030363 | -0.0076179
2 | 6 | 0.87898 | 0.56255 | 4.4281e-09 | 0 | 0 | 0 | 0 | 0 | 1 | -90 | 90 | -0.08496 | -0.021515 | 0.08503 | 0.021559
3 | 8 | 1.8586 | 1.1895 | 9.3631e-09 | 0 | 0 | 0 | 0 | 0 | 1 | -90 | 90 | 0.046287 | 0.011698 | -0.046242 | -0.011671
4 | 29 | 6.0792 | 3.8907 | 1.0209e-08 | 0 | 0 | 0 | 0 | 0 | 1 | -90 | 90 | 0.015708 | 0.003945 | -0.015692 | -0.0039354
6 | 63 | 4.0328 | 2.581 | 6.7722e-09 | 0 | 0 | 0 | 0 | 0 | 1 | -90 | 90 | 0.0033121 | 0.00082963 | -0.0033117 | -0.00082998
6 | 60 | 0.59335 | 0.37974 | 2.9892e-09 | 0 | 0 | 0 | 0 | 0 | 1 | -90 | 90 | -0.088342 | -0.022388 | 0.088393 | 0.02242
8 | 65 | 15.4753 | 9.9042 | 2.5987e-08 | 0 | 0 | 0 | 0 | 0 | 1 | -90 | 90 | 0.015999 | 0.0040245 | -0.015955 | -0.0039988
8 | 64 | 17.5572 | 11.2366 | 2.9483e-08 | 0 | 0 | 0 | 0 | 0 | 1 | -90 | 90 | 0.030243 | 0.0076465 | -0.030064 | -0.0075348
29 | 30 | 1.765 | 1.1296 | 2.9639e-09 | 0 | 0 | 0 | 0 | 0 | 1 | -90 | 90 | 0.015692 | 0.0039354 | -0.015687 | -0.0039327
5 | 80 | 2.747 | 1.758 | 4.6129e-09 | 0 | 0 | 0 | 0 | 0 | 1 | -90 | 90 | -0.0080147 | -0.0020086 | 0.0080166 | 0.0020093
5 | 82 | 1.2082 | 0.77328 | 2.029e-09 | 0 | 0 | 0 | 0 | 0 | 1 | -90 | 90 | 0.0080147 | 0.0020086 | -0.0080139 | -0.0020082
80 | 69 | 1.1457 | 0.73325 | 1.9239e-09 | 0 | 0 | 0 | 0 | 0 | 1 | -90 | 90 | 0.0056357 | 0.0014117 | -0.0056353 | -0.0014116
80 | 74 | 3.6042 | 2.3067 | 6.0524e-09 | 0 | 0 | 0 | 0 | 0 | 1 | -90 | 90 | -0.013652 | -0.003421 | 0.01366 | 0.003425
82 | 83 | 2.0071 | 1.2846 | 3.3705e-09 | 0 | 0 | 0 | 0 | 0 | 1 | -90 | 90 | 0.0037287 | 0.00093429 | -0.0037284 | -0.00093443
60 | 61 | 1.2408 | 0.79411 | 6.2509e-09 | 0 | 0 | 0 | 0 | 0 | 1 | -90 | 90 | -0.099852 | -0.025292 | 0.099987 | 0.025378
30 | 93 | 1.2444 | 0.7964 | 2.0896e-09 | 0 | 0 | 0 | 0 | 0 | 1 | -90 | 90 | 0.015687 | 0.0039327 | -0.015684 | -0.0039307
69 | 67 | 2.4652 | 1.5777 | 4.1398e-09 | 0 | 0 | 0 | 0 | 0 | 1 | -90 | 90 | 0.0038637 | 0.00096763 | -0.0038633 | -0.00096779
74 | 72 | 2.6058 | 1.6677 | 4.3759e-09 | 0 | 0 | 0 | 0 | 0 | 1 | -90 | 90 | -0.015984 | -0.0040077 | 0.015991 | 0.0040118
61 | 62 | 0.66247 | 0.42398 | 3.3374e-09 | 0 | 0 | 0 | 0 | 0 | 1 | -90 | 90 | -0.10301 | -0.026136 | 0.10309 | 0.026185
90 | 33 | 3.5729 | 2.2867 | 5.9999e-09 | 0 | 0 | 0 | 0 | 0 | 1 | -90 | 90 | -0.0055039 | -0.0013794 | 0.0055051 | 0.0013796
33 | 34 | 0.13383 | 0.08565 | 6.742e-10 | 0 | 0 | 0 | 0 | 0 | 1 | -90 | 90 | -0.064555 | -0.016236 | 0.064561 | 0.01624
33 | 32 | 2.8815 | 1.8442 | 1.4517e-08 | 0 | 0 | 0 | 0 | 0 | 1 | -90 | 90 | 0.05905 | 0.014857 | -0.058937 | -0.014786
9 | 10 | 1.3697 | 0.87658 | 6.9001e-09 | 0 | 0 | 0 | 0 | 0 | 1 | -90 | 90 | 0.094773 | 0.024007 | -0.094638 | -0.023922
9 | 11 | 1.5067 | 0.96427 | 7.5903e-09 | 0 | 0 | 0 | 0 | 0 | 1 | -90 | 90 | -0.12029 | -0.030403 | 0.12053 | 0.030555
10 | 12 | 5.1833 | 3.3173 | 8.7041e-09 | 0 | 0 | 0 | 0 | 0 | 1 | -90 | 90 | 0.034819 | 0.0087525 | -0.03475 | -0.0087091
10 | 13 | 3.5483 | 2.2709 | 1.1917e-08 | 0 | 0 | 0 | 0 | 0 | 1 | -90 | 90 | 0.059819 | 0.015169 | -0.059679 | -0.015081
11 | 19 | 1.2197 | 0.7806 | 6.1446e-09 | 0 | 0 | 0 | 0 | 0 | 1 | -90 | 90 | -0.12053 | -0.030555 | 0.12072 | 0.030678
13 | 16 | 1.5872 | 1.0158 | 5.3305e-09 | 0 | 0 | 0 | 0 | 0 | 1 | -90 | 90 | 0.056557 | 0.014298 | -0.056501 | -0.014263
19 | 39 | 0.79952 | 0.51169 | 4.0278e-09 | 0 | 0 | 0 | 0 | 0 | 1 | -90 | 90 | 0.11989 | 0.030586 | -0.11977 | -0.030507
19 | 14 | 0.13109 | 0.0839 | 6.6043e-10 | 0 | 0 | 0 | 0 | 0 | 1 | -90 | 90 | -0.24061 | -0.061264 | 0.2407 | 0.061317
16 | 91 | 1.9588 | 1.2536 | 3.2894e-09 | 0 | 0 | 0 | 0 | 0 | 1 | -90 | 90 | 0.017107 | 0.0042904 | -0.017101 | -0.0042866
16 | 17 | 12.1275 | 7.7616 | 2.0365e-08 | 0 | 0 | 0 | 0 | 0 | 1 | -90 | 90 | 0.039393 | 0.0099727 | -0.039185 | -0.0098412
14 | 48 | 0.63639 | 0.40729 | 3.206e-09 | 0 | 0 | 0 | 0 | 0 | 1 | -90 | 90 | -0.2407 | -0.061317 | 0.2411 | 0.061574
48 | 55 | 0.76789 | 0.49145 | 3.8685e-09 | 0 | 0 | 0 | 0 | 0 | 1 | -90 | 90 | -0.24434 | -0.062387 | 0.24484 | 0.062704
15 | 24 | 29.5201 | 18.8928 | 4.9572e-08 | 0 | 0 | 0 | 0 | 0 | 1 | -90 | 90 | 0.0011482 | 0.00028325 | -0.0011478 | -0.00028766
15 | 17 | 2.3293 | 1.4907 | 3.9115e-09 | 0 | 0 | 0 | 0 | 0 | 1 | -90 | 90 | -0.024823 | -0.0062358 | 0.02484 | 0.0062457
15 | 21 | 6.5172 | 4.171 | 1.0944e-08 | 0 | 0 | 0 | 0 | 0 | 1 | -90 | 90 | 0.023675 | 0.0059525 | -0.023634 | -0.0059274
17 | 20 | 5.1684 | 3.3078 | 8.6792e-09 | 0 | 0 | 0 | 0 | 0 | 1 | -90 | 90 | 0.0018883 | 0.00047182 | -0.0018881 | -0.00047251
17 | 36 | 4.4061 | 2.8199 | 7.399e-09 | 0 | 0 | 0 | 0 | 0 | 1 | -90 | 90 | 0.012457 | 0.0031236 | -0.012449 | -0.0031194
21 | 22 | 2.4143 | 1.5452 | 4.0543e-09 | 0 | 0 | 0 | 0 | 0 | 1 | -90 | 90 | 0.019434 | 0.0048748 | -0.019424 | -0.0048686
91 | 94 | 0.67805 | 0.43395 | 1.1386e-09 | 0 | 0 | 0 | 0 | 0 | 1 | -90 | 90 | 0.017101 | 0.0042866 | -0.017099 | -0.0042853
20 | 49 | 4.8477 | 3.1025 | 8.1406e-09 | 0 | 0 | 0 | 0 | 0 | 1 | -90 | 90 | 0.0018881 | 0.00047251 | -0.0018879 | -0.00047316
36 | 18 | 4.2875 | 2.744 | 7.1999e-09 | 0 | 0 | 0 | 0 | 0 | 1 | -90 | 90 | 0.0040346 | 0.0010105 | -0.0040338 | -0.0010107
18 | 37 | 3.1418 | 2.0107 | 5.2759e-09 | 0 | 0 | 0 | 0 | 0 | 1 | -90 | 90 | 0.0040338 | 0.0010107 | -0.0040333 | -0.0010108
39 | 38 | 0.35824 | 0.22927 | 1.8048e-09 | 0 | 0 | 0 | 0 | 0 | 1 | -90 | 90 | 0.11615 | 0.0296 | -0.1161 | -0.029567
55 | 56 | 0.15606 | 0.099875 | 7.8618e-10 | 0 | 0 | 0 | 0 | 0 | 1 | -90 | 90 | -0.24685 | -0.06321 | 0.24696 | 0.063275
45 | 46 | 0.6815 | 0.43616 | 1.1444e-09 | 0 | 0 | 0 | 0 | 0 | 1 | -90 | 90 | -0.0010299 | -0.00025813 | 0.0010299 | 0.00025802
46 | 47 | 1.2821 | 0.82057 | 2.1531e-09 | 0 | 0 | 0 | 0 | 0 | 1 | -90 | 90 | -0.0037247 | -0.00093339 | 0.0037249 | 0.00093331
22 | 23 | 1.2133 | 0.7765 | 2.0374e-09 | 0 | 0 | 0 | 0 | 0 | 1 | -90 | 90 | 0.012307 | 0.0030849 | -0.012305 | -0.0030837
38 | 35 | 1.8342 | 1.1739 | 9.2403e-09 | 0 | 0 | 0 | 0 | 0 | 1 | -90 | 90 | 0.11061 | 0.028193 | -0.11037 | -0.028036
23 | 26 | 1.3066 | 0.83624 | 2.1942e-09 | 0 | 0 | 0 | 0 | 0 | 1 | -90 | 90 | 0.0096554 | 0.0024197 | -0.009654 | -0.002419
26 | 27 | 4.8399 | 3.0975 | 8.1275e-09 | 0 | 0 | 0 | 0 | 0 | 1 | -90 | 90 | 0.0048034 | 0.0012036 | -0.0048022 | -0.0012035
26 | 28 | 4.1562 | 2.66 | 6.9795e-09 | 0 | 0 | 0 | 0 | 0 | 1 | -90 | 90 | 0.0048506 | 0.0012154 | -0.0048495 | -0.0012154
31 | 41 | 0.82281 | 0.5266 | 1.3817e-09 | 0 | 0 | 0 | 0 | 0 | 1 | -90 | 90 | -0.0054943 | -0.0013767 | 0.0054946 | 0.0013767
31 | 78 | 1.5531 | 0.99401 | 2.6081e-09 | 0 | 0 | 0 | 0 | 0 | 1 | -90 | 90 | 0.0054943 | 0.0013767 | -0.0054938 | -0.0013766
41 | 47 | 1.1018 | 0.70515 | 1.8502e-09 | 0 | 0 | 0 | 0 | 0 | 1 | -90 | 90 | 0.0088459 | 0.0022169 | -0.0088449 | -0.0022165
41 | 35 | 0.41773 | 0.26735 | 7.0149e-10 | 0 | 0 | 0 | 0 | 0 | 1 | -90 | 90 | -0.01434 | -0.0035936 | 0.014341 | 0.0035942
78 | 79 | 3.285 | 2.1024 | 5.5163e-09 | 0 | 0 | 0 | 0 | 0 | 1 | -90 | 90 | 0.0042787 | 0.0010721 | -0.004278 | -0.0010722
32 | 92 | 1.0091 | 0.6458 | 1.6945e-09 | 0 | 0 | 0 | 0 | 0 | 1 | -90 | 90 | 0.058937 | 0.014786 | -0.058898 | -0.014761
34 | 89 | 2.0787 | 1.3303 | 1.0472e-08 | 0 | 0 | 0 | 0 | 0 | 1 | -90 | 90 | -0.064561 | -0.01624 | 0.064658 | 0.016302
89 | 88 | 0.38728 | 0.24786 | 1.951e-09 | 0 | 0 | 0 | 0 | 0 | 1 | -90 | 90 | -0.067561 | -0.017029 | 0.067581 | 0.017042
35 | 40 | 2.1058 | 1.3477 | 1.0609e-08 | 0 | 0 | 0 | 0 | 0 | 1 | -90 | 90 | 0.096028 | 0.024442 | -0.095815 | -0.024307
40 | 42 | 0.95489 | 0.61113 | 4.8106e-09 | 0 | 0 | 0 | 0 | 0 | 1 | -90 | 90 | 0.093472 | 0.02372 | -0.09338 | -0.023661
88 | 87 | 0.72142 | 0.46171 | 3.6344e-09 | 0 | 0 | 0 | 0 | 0 | 1 | -90 | 90 | -0.071692 | -0.018072 | 0.071733 | 0.018098
42 | 43 | 1.9852 | 1.2705 | 1.0001e-08 | 0 | 0 | 0 | 0 | 0 | 1 | -90 | 90 | 0.083367 | 0.021152 | -0.083215 | -0.021055
43 | 44 | 1.0646 | 0.68134 | 5.3632e-09 | 0 | 0 | 0 | 0 | 0 | 1 | -90 | 90 | 0.083215 | 0.021055 | -0.083133 | -0.021003
44 | 84 | 0.41801 | 0.26753 | 2.1059e-09 | 0 | 0 | 0 | 0 | 0 | 1 | -90 | 90 | 0.081247 | 0.020531 | -0.081216 | -0.020511
84 | 85 | 0.39364 | 0.25193 | 1.9831e-09 | 0 | 0 | 0 | 0 | 0 | 1 | -90 | 90 | 0.079635 | 0.020115 | -0.079607 | -0.020097
85 | 86 | 0.49391 | 0.3161 | 2.4882e-09 | 0 | 0 | 0 | 0 | 0 | 1 | -90 | 90 | 0.078277 | 0.019764 | -0.078243 | -0.019743
56 | 57 | 0.85637 | 0.54808 | 4.3143e-09 | 0 | 0 | 0 | 0 | 0 | 1 | -90 | 90 | -0.24843 | -0.063643 | 0.249 | 0.064008
50 | 51 | 0.47576 | 0.30448 | 2.3968e-09 | 0 | 0 | 0 | 0 | 0 | 1 | -90 | 90 | 0.11075 | 0.028153 | -0.11068 | -0.028112
50 | 52 | 0.78944 | 0.50524 | 3.9771e-09 | 0 | 0 | 0 | 0 | 0 | 1 | -90 | 90 | -0.11449 | -0.029092 | 0.11461 | 0.029163
51 | 53 | 0.37182 | 0.23797 | 1.8732e-09 | 0 | 0 | 0 | 0 | 0 | 1 | -90 | 90 | 0.10865 | 0.027603 | -0.1086 | -0.027573
52 | 54 | 0.45194 | 0.28924 | 2.2768e-09 | 0 | 0 | 0 | 0 | 0 | 1 | -90 | 90 | -0.1164 | -0.029612 | 0.11646 | 0.029655
53 | 62 | 0.11269 | 0.072121 | 5.677e-10 | 0 | 0 | 0 | 0 | 0 | 1 | -90 | 90 | 0.10647 | 0.027038 | -0.10646 | -0.02703
54 | 77 | 0.44184 | 0.28278 | 2.2259e-09 | 0 | 0 | 0 | 0 | 0 | 1 | -90 | 90 | -0.1216 | -0.030943 | 0.12167 | 0.030988
54 | 59 | 3.7182 | 2.3796 | 6.2438e-09 | 0 | 0 | 0 | 0 | 0 | 1 | -90 | 90 | 0.0051403 | 0.0012879 | -0.0051393 | -0.0012879
77 | 76 | 0.78095 | 0.49981 | 3.9343e-09 | 0 | 0 | 0 | 0 | 0 | 1 | -90 | 90 | -0.12607 | -0.032089 | 0.1262 | 0.032174
59 | 58 | 1.1818 | 0.75635 | 1.9846e-09 | 0 | 0 | 0 | 0 | 0 | 1 | -90 | 90 | 0.003075 | 0.00077053 | -0.0030749 | -0.00077064
76 | 75 | 0.29023 | 0.18574 | 1.4621e-09 | 0 | 0 | 0 | 0 | 0 | 1 | -90 | 90 | -0.12891 | -0.032853 | 0.12896 | 0.032886
57 | 81 | 0.81768 | 0.52332 | 4.1193e-09 | 0 | 0 | 0 | 0 | 0 | 1 | -90 | 90 | -0.39807 | -0.10207 | 0.39946 | 0.10296
57 | 72 | 0.060469 | 0.0387 | 3.0463e-10 | 0 | 0 | 0 | 0 | 0 | 1 | -90 | 90 | 0.14907 | 0.038058 | -0.14906 | -0.038049
72 | 70 | 0.48025 | 0.30736 | 2.4194e-09 | 0 | 0 | 0 | 0 | 0 | 1 | -90 | 90 | 0.13307 | 0.034037 | -0.13298 | -0.033979
70 | 71 | 0.49253 | 0.31522 | 2.4813e-09 | 0 | 0 | 0 | 0 | 0 | 1 | -90 | 90 | 0.13174 | 0.03367 | -0.13165 | -0.033611
66 | 67 | 1.4601 | 0.93449 | 2.452e-09 | 0 | 0 | 0 | 0 | 0 | 1 | -90 | 90 | -0.0029465 | -0.0007382 | 0.0029466 | 0.00073804
66 | 68 | 1.6837 | 1.0775 | 2.8273e-09 | 0 | 0 | 0 | 0 | 0 | 1 | -90 | 90 | 0.0013108 | 0.00032824 | -0.0013107 | -0.0003285
71 | 73 | 0.24677 | 0.15794 | 1.2432e-09 | 0 | 0 | 0 | 0 | 0 | 1 | -90 | 90 | 0.13048 | 0.033319 | -0.13044 | -0.03329
73 | 75 | 0.47764 | 0.30569 | 2.4063e-09 | 0 | 0 | 0 | 0 | 0 | 1 | -90 | 90 | 0.12993 | 0.033163 | -0.12985 | -0.033107
86 | 87 | 0.5206 | 0.33319 | 2.6227e-09 | 0 | 0 | 0 | 0 | 0 | 1 | -90 | 90 | 0.076918 | 0.019411 | -0.076884 | -0.019389