## bus_data
BUS_I | BUS_TYPE | Pd | Qd | Gs | Bs | area | Vm | Va | baseKV | zone | Vmax | Vmin
1 | 1 | 0.022867 | 0.0057309 | 0 | 0 | 1 | 0.97348 | -0.51048 | 0.4 | 1 | 1.1 | 0.9
2 | 1 | 0.0034081 | 0.00085414 | 0 | 0 | 1 | 0.97344 | -0.51127 | 0.4 | 1 | 1.1 | 0.9
3 | 1 | 0 | 0 | 0 | 0 | 1 | 0.97641 | -0.45278 | 0.4 | 1 | 1.1 | 0.9
4 | 1 | 0 | 0 | 0 | 0 | 1 | 0.97334 | -0.51323 | 0.4 | 1 | 1.1 | 0.9
20 | 1 | 0.01091 | 0.0027342 | 0 | 0 | 1 | 0.98442 | -0.29688 | 0.4 | 1 | 1.1 | 0.9
15 | 1 | 0 | 0 | 0 | 0 | 1 | 0.98733 | -0.24066 | 0.4 | 1 | 1.1 | 0.9
5 | 1 | 0.004096 | 0.0010266 | 0 | 0 | 1 | 0.97296 | -0.52084 | 0.4 | 1 | 1.1 | 0.9
6 | 1 | 0.0047575 | 0.0011924 | 0 | 0 | 1 | 0.98906 | -0.2103 | 0.4 | 1 | 1.1 | 0.9
7 | 1 | 0.0021594 | 0.0005412 | 0 | 0 | 1 | 0.99441 | -0.10693 | 0.4 | 1 | 1.1 | 0.9
8 | 1 | 0 | 0 | 0 | 0 | 1 | 0.98827 | -0.22562 | 0.4 | 1 | 1.1 | 0.9
9 | 1 | 0 | 0 | 0 | 0 | 1 | 0.99642 | -0.068378 | 0.4 | 1 | 1.1 | 0.9
10 | 1 | 0 | 0 | 0 | 0 | 1 | 0.98646 | -0.26099 | 0.4 | 1 | 1.1 | 0.9
14 | 3 | 0 | 0 | 0 | 0 | 1 | 1 | 0 | 0.4 | 1 | 1.1 | 0.9
11 | 1 | 0 | 0 | 0 | 0 | 1 | 0.98639 | -0.26233 | 0.4 | 1 | 1.1 | 0.9
23 | 1 | 0.015165 | 0.0038008 | 0 | 0 | 1 | 0.98606 | -0.26873 | 0.4 | 1 | 1.1 | 0.9
19 | 1 | 0.0021587 | 0.00054102 | 0 | 0 | 1 | 0.98562 | -0.27758 | 0.4 | 1 | 1.1 | 0.9
12 | 1 | 0.0050069 | 0.0012549 | 0 | 0 | 1 | 0.99667 | -0.062693 | 0.4 | 1 | 1.1 | 0.9
21 | 1 | 0 | 0 | 0 | 0 | 1 | 0.98527 | -0.28439 | 0.4 | 1 | 1.1 | 0.9
18 | 1 | 0 | 0 | 0 | 0 | 1 | 0.98543 | -0.28133 | 0.4 | 1 | 1.1 | 0.9
13 | 1 | 0 | 0 | 0 | 0 | 1 | 0.99246 | -0.14255 | 0.4 | 1 | 1.1 | 0.9
16 | 1 | 0.00064712 | 0.00016218 | 0 | 0 | 1 | 0.98516 | -0.28676 | 0.4 | 1 | 1.1 | 0.9
17 | 1 | 0 | 0 | 0 | 0 | 1 | 0.98526 | -0.2848 | 0.4 | 1 | 1.1 | 0.9
22 | 1 | 0.0011555 | 0.0002896 | 0 | 0 | 1 | 0.98522 | -0.28536 | 0.4 | 1 | 1.1 | 0.9

## generator_data
GEN_BUS | PG | QG | QMAX | QMIN | VG | MBASE | GEN_STATUS | PMAX | PMIN
14 | 0.073572 | 0.018882 | 10 | -10 | 1 | 100 | 1 | 10 | 0

## branch_data
F_BUS | T_BUS | BR_R | BR_X | BR_B | RATE_A | RATE_B | RATE_C | TAP | SHIFT | BR_STATUS | ANGMIN | ANGMAX | P_in | Q_in | P_out | Q_out
1 | 2 | 0.44609 | 0.2855 | 7.491e-10 | 0 | 0 | 0 | 0 | 0 | 1 | -90 | 90 | 0.007506 | 0.0018805 | -0.0075057 | -0.0018804
1 | 3 | 8.0938 | 5.18 | 1.3592e-08 | 0 | 0 | 0 | 0 | 0 | 1 | -90 | 90 | -0.030372 | -0.0076116 | 0.030456 | 0.0076639
2 | 4 | 2.0284 | 1.2982 | 3.4062e-09 | 0 | 0 | 0 | 0 | 0 | 1 | -90 | 90 | 0.0040978 | 0.0010262 | -0.0040974 | -0.0010263
3 | 20 | 22.1079 | 14.1491 | 3.7125e-08 | 0 | 0 | 0 | 0 | 0 | 1 | -90 | 90 | -0.030456 | -0.0076637 | 0.030685 | 0.0078065
4 | 5 | 7.8861 | 5.0471 | 1.3243e-08 | 0 | 0 | 0 | 0 | 0 | 1 | -90 | 90 | 0.0040974 | 0.0010263 | -0.0040959 | -0.0010266
20 | 15 | 5.9312 | 3.796 | 9.9602e-09 | 0 | 0 | 0 | 0 | 0 | 1 | -90 | 90 | -0.041594 | -0.010541 | 0.041707 | 0.010612
15 | 13 | 10.4337 | 6.6776 | 1.7521e-08 | 0 | 0 | 0 | 0 | 0 | 1 | -90 | 90 | -0.041707 | -0.010612 | 0.041905 | 0.010737
6 | 7 | 19.0375 | 12.184 | 3.1969e-08 | 0 | 0 | 0 | 0 | 0 | 1 | -90 | 90 | -0.02394 | -0.0060017 | 0.024058 | 0.0060744
6 | 8 | 3.4998 | 2.2398 | 5.877e-09 | 0 | 0 | 0 | 0 | 0 | 1 | -90 | 90 | 0.019182 | 0.0048093 | -0.019168 | -0.004801
7 | 9 | 6.5585 | 4.1975 | 1.1014e-08 | 0 | 0 | 0 | 0 | 0 | 1 | -90 | 90 | -0.026218 | -0.0066156 | 0.026266 | 0.0066455
8 | 10 | 8.0606 | 5.1588 | 1.3536e-08 | 0 | 0 | 0 | 0 | 0 | 1 | -90 | 90 | 0.019168 | 0.004801 | -0.019136 | -0.0047817
9 | 14 | 11.6976 | 7.4864 | 1.9643e-08 | 0 | 0 | 0 | 0 | 0 | 1 | -90 | 90 | -0.026266 | -0.0066455 | 0.026353 | 0.0066989
10 | 11 | 1.4584 | 0.93335 | 2.449e-09 | 0 | 0 | 0 | 0 | 0 | 1 | -90 | 90 | 0.0039651 | 0.00097767 | -0.0039649 | -0.00097774
10 | 23 | 2.2247 | 1.4238 | 3.7358e-09 | 0 | 0 | 0 | 0 | 0 | 1 | -90 | 90 | 0.015171 | 0.003804 | -0.015165 | -0.0038008
14 | 12 | 6.0465 | 3.8697 | 2.0307e-08 | 0 | 0 | 0 | 0 | 0 | 1 | -90 | 90 | 0.047219 | 0.012183 | -0.047075 | -0.012093
11 | 19 | 16.6069 | 10.6284 | 2.7888e-08 | 0 | 0 | 0 | 0 | 0 | 1 | -90 | 90 | 0.0039649 | 0.00097774 | -0.003962 | -0.00097863
19 | 21 | 25.4935 | 16.3159 | 4.2811e-08 | 0 | 0 | 0 | 0 | 0 | 1 | -90 | 90 | 0.0011559 | 0.00028513 | -0.0011556 | -0.00028904
19 | 18 | 24.4324 | 15.6367 | 4.1029e-08 | 0 | 0 | 0 | 0 | 0 | 1 | -90 | 90 | 0.00064739 | 0.00015248 | -0.00064728 | -0.0001564
12 | 13 | 8.5711 | 5.4855 | 2.8786e-08 | 0 | 0 | 0 | 0 | 0 | 1 | -90 | 90 | 0.042068 | 0.010838 | -0.041905 | -0.010737
21 | 22 | 3.6489 | 2.3353 | 6.1275e-09 | 0 | 0 | 0 | 0 | 0 | 1 | -90 | 90 | 0.0011556 | 0.00028904 | -0.0011555 | -0.0002896
18 | 17 | 23.0109 | 14.727 | 3.8641e-08 | 0 | 0 | 0 | 0 | 0 | 1 | -90 | 90 | 0.00064728 | 0.0001564 | -0.00064717 | -0.00016008
16 | 17 | 13.1326 | 8.4048 | 2.2053e-08 | 0 | 0 | 0 | 0 | 0 | 1 | -90 | 90 | -0.00064711 | -0.00016218 | 0.00064717 | 0.00016008