## bus_data
BUS_I | BUS_TYPE | Pd | Qd | Gs | Bs | area | Vm | Va | baseKV | zone | Vmax | Vmin
1 | 1 | 0.00020591 | 5.1605e-05 | 0 | 0 | 1 | 0.99542 | -0.088875 | 0.4 | 1 | 1.1 | 0.9
2 | 1 | 0 | 0 | 0 | 0 | 1 | 0.99545 | -0.088278 | 0.4 | 1 | 1.1 | 0.9
4 | 1 | 0 | 0 | 0 | 0 | 1 | 0.99542 | -0.08903 | 0.4 | 1 | 1.1 | 0.9
5 | 1 | 0 | 0 | 0 | 0 | 1 | 0.99553 | -0.086816 | 0.4 | 1 | 1.1 | 0.9
35 | 1 | 0.00023313 | 5.8427e-05 | 0 | 0 | 1 | 0.99541 | -0.089088 | 0.4 | 1 | 1.1 | 0.9
8 | 1 | 0 | 0 | 0 | 0 | 1 | 0.99545 | -0.08828 | 0.4 | 1 | 1.1 | 0.9
34 | 1 | 0.00070521 | 0.00017674 | 0 | 0 | 1 | 0.99569 | -0.083586 | 0.4 | 1 | 1.1 | 0.9
6 | 1 | 0.00028594 | 7.1663e-05 | 0 | 0 | 1 | 0.99494 | -0.098332 | 0.4 | 1 | 1.1 | 0.9
33 | 1 | 0.00019795 | 4.9611e-05 | 0 | 0 | 1 | 0.99571 | -0.083187 | 0.4 | 1 | 1.1 | 0.9
7 | 1 | 0.00030699 | 7.694e-05 | 0 | 0 | 1 | 0.99493 | -0.09844 | 0.4 | 1 | 1.1 | 0.9
9 | 1 | 0.00030847 | 7.731e-05 | 0 | 0 | 1 | 0.99483 | -0.10039 | 0.4 | 1 | 1.1 | 0.9
10 | 1 | 0.00034044 | 8.5322e-05 | 0 | 0 | 1 | 0.99483 | -0.10046 | 0.4 | 1 | 1.1 | 0.9
11 | 1 | 0.0070148 | 0.0017581 | 0 | 0 | 1 | 0.99924 | -0.014696 | 0.4 | 1 | 1.1 | 0.9
12 | 1 | 0.0093228 | 0.0023365 | 0 | 0 | 1 | 0.99904 | -0.018469 | 0.4 | 1 | 1.1 | 0.9
13 | 1 | 0 | 0 | 0 | 0 | 1 | 0.99931 | -0.01319 | 0.4 | 1 | 1.1 | 0.9
15 | 1 | 0.0082095 | 0.0020575 | 0 | 0 | 1 | 0.99955 | -0.0085652 | 0.4 | 1 | 1.1 | 0.9
20 | 1 | 0.0003477 | 8.7141e-05 | 0 | 0 | 1 | 0.99631 | -0.071404 | 0.4 | 1 | 1.1 | 0.9
16 | 3 | 0.0089844 | 0.0022517 | 0 | 0 | 1 | 1 | 0 | 0.4 | 1 | 1.1 | 0.9
18 | 1 | 0.00053086 | 0.00013305 | 0 | 0 | 1 | 0.99611 | -0.075373 | 0.4 | 1 | 1.1 | 0.9
24 | 1 | 0.00041997 | 0.00010525 | 0 | 0 | 1 | 0.99596 | -0.07829 | 0.4 | 1 | 1.1 | 0.9
23 | 1 | 0.00036576 | 9.1668e-05 | 0 | 0 | 1 | 0.99596 | -0.078233 | 0.4 | 1 | 1.1 | 0.9
19 | 1 | 0 | 0 | 0 | 0 | 1 | 0.99599 | -0.077716 | 0.4 | 1 | 1.1 | 0.9
21 | 1 | 0.00041958 | 0.00010516 | 0 | 0 | 1 | 0.99597 | -0.078036 | 0.4 | 1 | 1.1 | 0.9
22 | 1 | 0 | 0 | 0 | 0 | 1 | 0.99593 | -0.078939 | 0.4 | 1 | 1.1 | 0.9
30 | 1 | 0.00092672 | 0.00023226 | 0 | 0 | 1 | 0.9958 | -0.081356 | 0.4 | 1 | 1.1 | 0.9
29 | 1 | 0.0002034 | 5.0977e-05 | 0 | 0 | 1 | 0.99591 | -0.079229 | 0.4 | 1 | 1.1 | 0.9
31 | 1 | 0.00059223 | 0.00014843 | 0 | 0 | 1 | 0.99579 | -0.081638 | 0.4 | 1 | 1.1 | 0.9
28 | 1 | 0.00058005 | 0.00014537 | 0 | 0 | 1 | 0.99591 | -0.079298 | 0.4 | 1 | 1.1 | 0.9
25 | 1 | 0.00043098 | 0.00010801 | 0 | 0 | 1 | 0.99587 | -0.079949 | 0.4 | 1 | 1.1 | 0.9
26 | 1 | 0.0006741 | 0.00016895 | 0 | 0 | 1 | 0.99587 | -0.080024 | 0.4 | 1 | 1.1 | 0.9
27 | 1 | 0 | 0 | 0 | 0 | 1 | 0.9959 | -0.079468 | 0.4 | 1 | 1.1 | 0.9
32 | 1 | 0.00057708 | 0.00014463 | 0 | 0 | 1 | 0.99574 | -0.082684 | 0.4 | 1 | 1.1 | 0.9

## generator_data
GEN_BUS | PG | QG | QMAX | QMIN | VG | MBASE | GEN_STATUS | PMAX | PMIN
16 | 0.042235 | 0.010577 | 10 | -10 | 1 | 100 | 1 | 10 | 0

## branch_data
F_BUS | T_BUS | BR_R | BR_X | BR_B | RATE_A | RATE_B | RATE_C | TAP | SHIFT | BR_STATUS | ANGMIN | ANGMAX | P_in | Q_in | P_out | Q_out
1 | 2 | 12.7118 | 8.1356 | 2.1347e-08 | 0 | 0 | 0 | 0 | 0 | 1 | -90 | 90 | -0.00020591 | -5.1605e-05 | 0.00020591 | 4.9494e-05
2 | 4 | 14.1301 | 9.0432 | 2.3728e-08 | 0 | 0 | 0 | 0 | 0 | 1 | -90 | 90 | 0.00023314 | 5.5898e-05 | -0.00023313 | -5.8244e-05
2 | 5 | 14.2993 | 9.1516 | 2.4012e-08 | 0 | 0 | 0 | 0 | 0 | 1 | -90 | 90 | -0.00043905 | -0.00010539 | 0.00043908 | 0.00010303
4 | 35 | 1.1041 | 0.70665 | 1.8541e-09 | 0 | 0 | 0 | 0 | 0 | 1 | -90 | 90 | 0.00023313 | 5.8244e-05 | -0.00023313 | -5.8427e-05
5 | 8 | 5.1427 | 3.2913 | 8.6359e-09 | 0 | 0 | 0 | 0 | 0 | 1 | -90 | 90 | 0.0012426 | 0.00030251 | -0.0012425 | -0.00030331
5 | 34 | 8.322 | 5.3261 | 1.3975e-08 | 0 | 0 | 0 | 0 | 0 | 1 | -90 | 90 | -0.0016817 | -0.00040554 | 0.0016819 | 0.00040432
8 | 6 | 35.5394 | 22.7452 | 5.968e-08 | 0 | 0 | 0 | 0 | 0 | 1 | -90 | 90 | 0.0012425 | 0.00030331 | -0.0012419 | -0.00030885
34 | 33 | 0.72913 | 0.46664 | 1.2244e-09 | 0 | 0 | 0 | 0 | 0 | 1 | -90 | 90 | -0.0023871 | -0.00058106 | 0.0023872 | 0.00058097
6 | 7 | 0.49915 | 0.31946 | 8.3821e-10 | 0 | 0 | 0 | 0 | 0 | 1 | -90 | 90 | 0.00095597 | 0.00023718 | -0.00095596 | -0.00023726
33 | 32 | 0.84979 | 0.54386 | 1.427e-09 | 0 | 0 | 0 | 0 | 0 | 1 | -90 | 90 | -0.0025851 | -0.00063058 | 0.0025852 | 0.00063047
7 | 9 | 13.262 | 8.4877 | 2.2271e-08 | 0 | 0 | 0 | 0 | 0 | 1 | -90 | 90 | 0.00064897 | 0.00016032 | -0.00064891 | -0.00016249
9 | 10 | 0.86287 | 0.55224 | 1.449e-09 | 0 | 0 | 0 | 0 | 0 | 1 | -90 | 90 | 0.00034044 | 8.5179e-05 | -0.00034044 | -8.5322e-05
11 | 12 | 1.8105 | 1.1587 | 3.0403e-09 | 0 | 0 | 0 | 0 | 0 | 1 | -90 | 90 | 0.0093245 | 0.0023373 | -0.0093228 | -0.0023365
11 | 13 | 0.41273 | 0.26414 | 6.9308e-10 | 0 | 0 | 0 | 0 | 0 | 1 | -90 | 90 | -0.016339 | -0.0040954 | 0.01634 | 0.004096
13 | 15 | 1.2672 | 0.81103 | 2.128e-09 | 0 | 0 | 0 | 0 | 0 | 1 | -90 | 90 | -0.01634 | -0.004096 | 0.016344 | 0.0040981
15 | 16 | 1.5632 | 1.0005 | 2.6251e-09 | 0 | 0 | 0 | 0 | 0 | 1 | -90 | 90 | -0.024554 | -0.0061556 | 0.024564 | 0.0061618
20 | 16 | 36.5993 | 23.4235 | 6.146e-08 | 0 | 0 | 0 | 0 | 0 | 1 | -90 | 90 | -0.0086572 | -0.0021512 | 0.0086866 | 0.0021638
20 | 18 | 2.113 | 1.3523 | 3.5483e-09 | 0 | 0 | 0 | 0 | 0 | 1 | -90 | 90 | 0.0083095 | 0.002064 | -0.008308 | -0.0020634
18 | 19 | 1.3314 | 0.8521 | 2.2358e-09 | 0 | 0 | 0 | 0 | 0 | 1 | -90 | 90 | 0.0077771 | 0.0019303 | -0.0077763 | -0.00193
24 | 23 | 0.6019 | 0.38521 | 1.0107e-09 | 0 | 0 | 0 | 0 | 0 | 1 | -90 | 90 | -0.00041997 | -0.00010525 | 0.00041997 | 0.00010515
23 | 21 | 1.1161 | 0.71432 | 1.8743e-09 | 0 | 0 | 0 | 0 | 0 | 1 | -90 | 90 | -0.00078573 | -0.00019682 | 0.00078574 | 0.00019664
19 | 21 | 1.1797 | 0.75503 | 1.9811e-09 | 0 | 0 | 0 | 0 | 0 | 1 | -90 | 90 | 0.0012053 | 0.00030161 | -0.0012053 | -0.0003018
19 | 22 | 0.8218 | 0.52595 | 1.38e-09 | 0 | 0 | 0 | 0 | 0 | 1 | -90 | 90 | 0.0065709 | 0.0016284 | -0.0065705 | -0.0016283
22 | 30 | 2.273 | 1.4547 | 3.817e-09 | 0 | 0 | 0 | 0 | 0 | 1 | -90 | 90 | 0.0046819 | 0.0011556 | -0.0046814 | -0.0011556
22 | 29 | 0.68183 | 0.43637 | 1.145e-09 | 0 | 0 | 0 | 0 | 0 | 1 | -90 | 90 | 0.0018886 | 0.00047269 | -0.0018886 | -0.00047279
30 | 31 | 0.32933 | 0.21077 | 5.5304e-10 | 0 | 0 | 0 | 0 | 0 | 1 | -90 | 90 | 0.0037547 | 0.00092336 | -0.0037546 | -0.00092339
29 | 28 | 0.18205 | 0.11651 | 3.0571e-10 | 0 | 0 | 0 | 0 | 0 | 1 | -90 | 90 | 0.0016852 | 0.00042181 | -0.0016852 | -0.00042184
31 | 32 | 1.4504 | 0.92825 | 2.4356e-09 | 0 | 0 | 0 | 0 | 0 | 1 | -90 | 90 | 0.0031624 | 0.00077496 | -0.0031623 | -0.0007751
28 | 27 | 0.6821 | 0.43654 | 1.1454e-09 | 0 | 0 | 0 | 0 | 0 | 1 | -90 | 90 | 0.0011051 | 0.00027646 | -0.0011051 | -0.00027657
25 | 26 | 0.4944 | 0.31642 | 8.3023e-10 | 0 | 0 | 0 | 0 | 0 | 1 | -90 | 90 | 0.0006741 | 0.00016886 | -0.0006741 | -0.00016895
25 | 27 | 1.9344 | 1.238 | 3.2484e-09 | 0 | 0 | 0 | 0 | 0 | 1 | -90 | 90 | -0.0011051 | -0.00027688 | 0.0011051 | 0.00027657