## bus_data
BUS_I | BUS_TYPE | Pd | Qd | Gs | Bs | area | Vm | Va | baseKV | zone | Vmax | Vmin
1 | 1 | 0.019168 | 0.004804 | 0 | 0 | 1 | 0.99713 | -0.05518 | 0.4 | 1 | 1.1 | 0.9
2 | 1 | 0.091261 | 0.022872 | 0 | 0 | 1 | 0.99523 | -0.091817 | 0.4 | 1 | 1.1 | 0.9
3 | 1 | 0.045015 | 0.011282 | 0 | 0 | 1 | 0.99882 | -0.022696 | 0.4 | 1 | 1.1 | 0.9
4 | 1 | 0.0070299 | 0.0017619 | 0 | 0 | 1 | 0.99492 | -0.097687 | 0.4 | 1 | 1.1 | 0.9
5 | 1 | 0.0068248 | 0.0017105 | 0 | 0 | 1 | 0.99915 | -0.016286 | 0.4 | 1 | 1.1 | 0.9
24 | 3 | 0.0054384 | 0.001363 | 0 | 0 | 1 | 1 | 0 | 0.4 | 1 | 1.1 | 0.9
25 | 1 | 0.018573 | 0.0046549 | 0 | 0 | 1 | 0.99555 | -0.08464 | 0.4 | 1 | 1.1 | 0.9
6 | 1 | 0.016969 | 0.0042528 | 0 | 0 | 1 | 0.9715 | -0.55148 | 0.4 | 1 | 1.1 | 0.9
8 | 1 | 0 | 0 | 0 | 0 | 1 | 0.97303 | -0.52127 | 0.4 | 1 | 1.1 | 0.9
9 | 1 | 0 | 0 | 0 | 0 | 1 | 0.97409 | -0.50035 | 0.4 | 1 | 1.1 | 0.9
39 | 1 | 0.0018508 | 0.00046386 | 0 | 0 | 1 | 0.97457 | -0.49102 | 0.4 | 1 | 1.1 | 0.9
28 | 1 | 0.0056843 | 0.0014246 | 0 | 0 | 1 | 0.97497 | -0.4832 | 0.4 | 1 | 1.1 | 0.9
10 | 1 | 0.019229 | 0.0048193 | 0 | 0 | 1 | 0.98607 | -0.26659 | 0.4 | 1 | 1.1 | 0.9
11 | 1 | 0.0095392 | 0.0023907 | 0 | 0 | 1 | 0.98583 | -0.27126 | 0.4 | 1 | 1.1 | 0.9
12 | 1 | 0.010006 | 0.0025076 | 0 | 0 | 1 | 0.98781 | -0.23302 | 0.4 | 1 | 1.1 | 0.9
13 | 1 | 0.018955 | 0.0047506 | 0 | 0 | 1 | 0.98501 | -0.28708 | 0.4 | 1 | 1.1 | 0.9
14 | 1 | 0.013808 | 0.0034607 | 0 | 0 | 1 | 0.99012 | -0.18866 | 0.4 | 1 | 1.1 | 0.9
38 | 1 | 0 | 0 | 0 | 0 | 1 | 0.98481 | -0.29097 | 0.4 | 1 | 1.1 | 0.9
26 | 1 | 0.010586 | 0.0026532 | 0 | 0 | 1 | 0.99122 | -0.16737 | 0.4 | 1 | 1.1 | 0.9
44 | 1 | 0 | 0 | 0 | 0 | 1 | 0.98256 | -0.33485 | 0.4 | 1 | 1.1 | 0.9
29 | 1 | 0 | 0 | 0 | 0 | 1 | 0.98361 | -0.31426 | 0.4 | 1 | 1.1 | 0.9
22 | 1 | 0 | 0 | 0 | 0 | 1 | 0.99247 | -0.14354 | 0.4 | 1 | 1.1 | 0.9
15 | 1 | 0.0083889 | 0.0021025 | 0 | 0 | 1 | 0.97704 | -0.44253 | 0.4 | 1 | 1.1 | 0.9
16 | 1 | 0.012359 | 0.0030976 | 0 | 0 | 1 | 0.97566 | -0.46966 | 0.4 | 1 | 1.1 | 0.9
17 | 1 | 0.0040305 | 0.0010101 | 0 | 0 | 1 | 0.97815 | -0.42075 | 0.4 | 1 | 1.1 | 0.9
18 | 1 | 0.011182 | 0.0028025 | 0 | 0 | 1 | 0.97546 | -0.47344 | 0.4 | 1 | 1.1 | 0.9
19 | 1 | 0.03251 | 0.0081478 | 0 | 0 | 1 | 0.97955 | -0.39329 | 0.4 | 1 | 1.1 | 0.9
20 | 1 | 0.007118 | 0.0017839 | 0 | 0 | 1 | 0.99178 | -0.15685 | 0.4 | 1 | 1.1 | 0.9
21 | 1 | 0 | 0 | 0 | 0 | 1 | 0.9921 | -0.15066 | 0.4 | 1 | 1.1 | 0.9
23 | 1 | 0 | 0 | 0 | 0 | 1 | 0.99197 | -0.15317 | 0.4 | 1 | 1.1 | 0.9
27 | 1 | 0.097473 | 0.024429 | 0 | 0 | 1 | 0.99104 | -0.1711 | 0.4 | 1 | 1.1 | 0.9
34 | 1 | 0.014507 | 0.0036357 | 0 | 0 | 1 | 0.99182 | -0.15606 | 0.4 | 1 | 1.1 | 0.9
37 | 1 | 0 | 0 | 0 | 0 | 1 | 0.98861 | -0.2183 | 0.4 | 1 | 1.1 | 0.9
41 | 1 | 0.052133 | 0.013066 | 0 | 0 | 1 | 0.98809 | -0.22837 | 0.4 | 1 | 1.1 | 0.9
30 | 1 | 0.020712 | 0.0051908 | 0 | 0 | 1 | 0.97817 | -0.42078 | 0.4 | 1 | 1.1 | 0.9
32 | 1 | 0 | 0 | 0 | 0 | 1 | 0.97859 | -0.41245 | 0.4 | 1 | 1.1 | 0.9
33 | 1 | 0.007118 | 0.001784 | 0 | 0 | 1 | 0.97884 | -0.40757 | 0.4 | 1 | 1.1 | 0.9
45 | 1 | 0.014882 | 0.0037297 | 0 | 0 | 1 | 0.9795 | -0.39456 | 0.4 | 1 | 1.1 | 0.9
46 | 1 | 0 | 0 | 0 | 0 | 1 | 0.97995 | -0.38579 | 0.4 | 1 | 1.1 | 0.9
50 | 1 | 0.0095337 | 0.0023894 | 0 | 0 | 1 | 0.98086 | -0.36808 | 0.4 | 1 | 1.1 | 0.9
47 | 1 | 0.0046865 | 0.0011746 | 0 | 0 | 1 | 0.98071 | -0.37098 | 0.4 | 1 | 1.1 | 0.9
49 | 1 | 0.0075375 | 0.0018891 | 0 | 0 | 1 | 0.9799 | -0.38681 | 0.4 | 1 | 1.1 | 0.9

## generator_data
GEN_BUS | PG | QG | QMAX | QMIN | VG | MBASE | GEN_STATUS | PMAX | PMIN
24 | 0.61053 | 0.1555 | 10 | -10 | 1 | 100 | 1 | 10 | 0

## branch_data
F_BUS | T_BUS | BR_R | BR_X | BR_B | RATE_A | RATE_B | RATE_C | TAP | SHIFT | BR_STATUS | ANGMIN | ANGMAX | P_in | Q_in | P_out | Q_out
1 | 2 | 1.658 | 1.0611 | 2.7842e-09 | 0 | 0 | 0 | 0 | 0 | 1 | -90 | 90 | 0.098465 | 0.024744 | -0.098293 | -0.024635
1 | 3 | 1.2345 | 0.79011 | 2.0731e-09 | 0 | 0 | 0 | 0 | 0 | 1 | -90 | 90 | -0.11763 | -0.029548 | 0.11782 | 0.029665
2 | 4 | 3.7059 | 2.3718 | 6.2233e-09 | 0 | 0 | 0 | 0 | 0 | 1 | -90 | 90 | 0.0070319 | 0.0017625 | -0.0070299 | -0.0017619
3 | 5 | 0.17649 | 0.11296 | 5.9276e-10 | 0 | 0 | 0 | 0 | 0 | 1 | -90 | 90 | -0.16283 | -0.040947 | 0.16288 | 0.040979
5 | 24 | 0.43081 | 0.27572 | 2.8938e-09 | 0 | 0 | 0 | 0 | 0 | 1 | -90 | 90 | -0.16971 | -0.042689 | 0.16984 | 0.042774
24 | 25 | 0.87958 | 0.56293 | 5.9082e-09 | 0 | 0 | 0 | 0 | 0 | 1 | -90 | 90 | 0.43525 | 0.11136 | -0.43348 | -0.11023
25 | 22 | 0.63497 | 0.40638 | 4.2652e-09 | 0 | 0 | 0 | 0 | 0 | 1 | -90 | 90 | 0.4149 | 0.10557 | -0.41373 | -0.10482
6 | 8 | 7.544 | 4.8282 | 1.2668e-08 | 0 | 0 | 0 | 0 | 0 | 1 | -90 | 90 | -0.016968 | -0.0042529 | 0.016993 | 0.0042674
8 | 9 | 5.237 | 3.3517 | 8.7944e-09 | 0 | 0 | 0 | 0 | 0 | 1 | -90 | 90 | -0.016993 | -0.0042674 | 0.01701 | 0.0042774
9 | 39 | 2.3382 | 1.4965 | 3.9265e-09 | 0 | 0 | 0 | 0 | 0 | 1 | -90 | 90 | -0.01701 | -0.0042774 | 0.017017 | 0.0042818
39 | 28 | 1.7699 | 1.1327 | 2.9722e-09 | 0 | 0 | 0 | 0 | 0 | 1 | -90 | 90 | -0.018868 | -0.0047457 | 0.018875 | 0.0047499
28 | 18 | 1.6977 | 1.0866 | 2.851e-09 | 0 | 0 | 0 | 0 | 0 | 1 | -90 | 90 | -0.024559 | -0.0061746 | 0.024571 | 0.0061816
10 | 11 | 0.10937 | 0.069996 | 7.3464e-10 | 0 | 0 | 0 | 0 | 0 | 1 | -90 | 90 | 0.18721 | 0.047404 | -0.18716 | -0.047378
10 | 12 | 0.71431 | 0.45716 | 4.7981e-09 | 0 | 0 | 0 | 0 | 0 | 1 | -90 | 90 | -0.20644 | -0.052223 | 0.20677 | 0.052436
11 | 13 | 0.39034 | 0.24982 | 2.6219e-09 | 0 | 0 | 0 | 0 | 0 | 1 | -90 | 90 | 0.17763 | 0.044987 | -0.17749 | -0.044901
12 | 14 | 0.90382 | 0.57844 | 6.071e-09 | 0 | 0 | 0 | 0 | 0 | 1 | -90 | 90 | -0.21677 | -0.054944 | 0.21724 | 0.055239
13 | 38 | 0.10747 | 0.068778 | 7.2185e-10 | 0 | 0 | 0 | 0 | 0 | 1 | -90 | 90 | 0.15854 | 0.04015 | -0.15851 | -0.040131
14 | 26 | 0.4089 | 0.2617 | 2.7466e-09 | 0 | 0 | 0 | 0 | 0 | 1 | -90 | 90 | -0.23105 | -0.0587 | 0.23128 | 0.058851
38 | 44 | 2.9518 | 1.8892 | 4.9569e-09 | 0 | 0 | 0 | 0 | 0 | 1 | -90 | 90 | 0.064798 | 0.016366 | -0.064662 | -0.01628
38 | 29 | 1.0875 | 0.69597 | 7.3046e-09 | 0 | 0 | 0 | 0 | 0 | 1 | -90 | 90 | 0.093707 | 0.023765 | -0.093602 | -0.023699
26 | 22 | 0.43852 | 0.28065 | 2.9456e-09 | 0 | 0 | 0 | 0 | 0 | 1 | -90 | 90 | -0.24187 | -0.061505 | 0.24215 | 0.061682
44 | 50 | 2.2268 | 1.4252 | 3.7394e-09 | 0 | 0 | 0 | 0 | 0 | 1 | -90 | 90 | 0.064662 | 0.01628 | -0.06456 | -0.016215
29 | 19 | 3.6705 | 2.3491 | 1.2328e-08 | 0 | 0 | 0 | 0 | 0 | 1 | -90 | 90 | 0.093602 | 0.023699 | -0.093249 | -0.023474
22 | 27 | 0.81196 | 0.51965 | 2.727e-09 | 0 | 0 | 0 | 0 | 0 | 1 | -90 | 90 | 0.14995 | 0.037711 | -0.14975 | -0.037585
22 | 21 | 1.4519 | 0.9292 | 2.4381e-09 | 0 | 0 | 0 | 0 | 0 | 1 | -90 | 90 | 0.021638 | 0.005427 | -0.021631 | -0.0054225
15 | 16 | 2.4124 | 1.5439 | 4.051e-09 | 0 | 0 | 0 | 0 | 0 | 1 | -90 | 90 | 0.048181 | 0.012125 | -0.048118 | -0.012086
15 | 17 | 1.6531 | 1.058 | 2.7759e-09 | 0 | 0 | 0 | 0 | 0 | 1 | -90 | 90 | -0.05657 | -0.014228 | 0.056628 | 0.014265
16 | 18 | 0.45169 | 0.28908 | 7.5851e-10 | 0 | 0 | 0 | 0 | 0 | 1 | -90 | 90 | 0.035759 | 0.0089883 | -0.035753 | -0.0089842
17 | 19 | 1.9503 | 1.2482 | 3.2751e-09 | 0 | 0 | 0 | 0 | 0 | 1 | -90 | 90 | -0.060659 | -0.015275 | 0.060739 | 0.015326
20 | 21 | 3.8361 | 2.4551 | 6.4418e-09 | 0 | 0 | 0 | 0 | 0 | 1 | -90 | 90 | -0.0071179 | -0.0017839 | 0.00712 | 0.0017846
21 | 23 | 0.76398 | 0.48895 | 1.2829e-09 | 0 | 0 | 0 | 0 | 0 | 1 | -90 | 90 | 0.01451 | 0.0036379 | -0.014509 | -0.0036369
23 | 34 | 0.87833 | 0.56213 | 1.4749e-09 | 0 | 0 | 0 | 0 | 0 | 1 | -90 | 90 | 0.014509 | 0.0036369 | -0.014507 | -0.0036357
27 | 37 | 3.9761 | 2.5447 | 6.6769e-09 | 0 | 0 | 0 | 0 | 0 | 1 | -90 | 90 | 0.052275 | 0.013156 | -0.052158 | -0.013082
37 | 41 | 0.8465 | 0.54176 | 1.4215e-09 | 0 | 0 | 0 | 0 | 0 | 1 | -90 | 90 | 0.052158 | 0.013082 | -0.052133 | -0.013066
30 | 32 | 1.7248 | 1.1038 | 2.8963e-09 | 0 | 0 | 0 | 0 | 0 | 1 | -90 | 90 | -0.020711 | -0.0051909 | 0.02072 | 0.0051959
32 | 33 | 1.0127 | 0.64811 | 1.7006e-09 | 0 | 0 | 0 | 0 | 0 | 1 | -90 | 90 | -0.02072 | -0.0051959 | 0.020724 | 0.0051988
33 | 45 | 2.0087 | 1.2855 | 3.3731e-09 | 0 | 0 | 0 | 0 | 0 | 1 | -90 | 90 | -0.027842 | -0.0069828 | 0.02786 | 0.0069935
45 | 46 | 0.88365 | 0.56554 | 1.4839e-09 | 0 | 0 | 0 | 0 | 0 | 1 | -90 | 90 | -0.042741 | -0.010723 | 0.042759 | 0.010735
46 | 50 | 1.5179 | 0.97142 | 2.5489e-09 | 0 | 0 | 0 | 0 | 0 | 1 | -90 | 90 | -0.050297 | -0.012624 | 0.050339 | 0.012651
46 | 49 | 0.58714 | 0.37577 | 9.8597e-10 | 0 | 0 | 0 | 0 | 0 | 1 | -90 | 90 | 0.0075377 | 0.0018892 | -0.0075374 | -0.0018891
50 | 47 | 2.6645 | 1.7053 | 4.4745e-09 | 0 | 0 | 0 | 0 | 0 | 1 | -90 | 90 | 0.0046871 | 0.0011746 | -0.0046865 | -0.0011746