## bus_data
BUS_I | BUS_TYPE | Pd | Qd | Gs | Bs | area | Vm | Va | baseKV | zone | Vmax | Vmin
1 | 1 | 0.026869 | 0.0067339 | 0 | 0 | 1 | 0.98709 | -0.24843 | 0.4 | 1 | 1.1 | 0.9
2 | 1 | 0.0066629 | 0.0016699 | 0 | 0 | 1 | 0.98855 | -0.21994 | 0.4 | 1 | 1.1 | 0.9
3 | 1 | 0.010532 | 0.0026397 | 0 | 0 | 1 | 0.98692 | -0.25167 | 0.4 | 1 | 1.1 | 0.9
4 | 1 | 0.016225 | 0.0040664 | 0 | 0 | 1 | 0.99062 | -0.17994 | 0.4 | 1 | 1.1 | 0.9
5 | 1 | 0.013981 | 0.0035041 | 0 | 0 | 1 | 0.98648 | -0.26029 | 0.4 | 1 | 1.1 | 0.9
12 | 1 | 0 | 0 | 0 | 0 | 1 | 0.99166 | -0.15976 | 0.4 | 1 | 1.1 | 0.9
6 | 1 | 0.013478 | 0.003378 | 0 | 0 | 1 | 0.98536 | -0.282 | 0.4 | 1 | 1.1 | 0.9
38 | 1 | 0 | 0 | 0 | 0 | 1 | 0.99454 | -0.10451 | 0.4 | 1 | 1.1 | 0.9
10 | 1 | 0 | 0 | 0 | 0 | 1 | 0.98951 | -0.20151 | 0.4 | 1 | 1.1 | 0.9
7 | 1 | 0.022449 | 0.0056262 | 0 | 0 | 1 | 0.98505 | -0.28805 | 0.4 | 1 | 1.1 | 0.9
9 | 1 | 0.014078 | 0.0035283 | 0 | 0 | 1 | 0.98923 | -0.20694 | 0.4 | 1 | 1.1 | 0.9
11 | 1 | 0 | 0 | 0 | 0 | 1 | 0.988 | -0.2308 | 0.4 | 1 | 1.1 | 0.9
13 | 1 | 0.015872 | 0.0039778 | 0 | 0 | 1 | 0.98756 | -0.23936 | 0.4 | 1 | 1.1 | 0.9
39 | 1 | 0 | 0 | 0 | 0 | 1 | 0.99288 | -0.13637 | 0.4 | 1 | 1.1 | 0.9
37 | 1 | 0.032839 | 0.0082301 | 0 | 0 | 1 | 0.9966 | -0.064979 | 0.4 | 1 | 1.1 | 0.9
14 | 1 | 0.0060597 | 0.0015187 | 0 | 0 | 1 | 0.99332 | -0.1284 | 0.4 | 1 | 1.1 | 0.9
15 | 1 | 0.0075784 | 0.0018993 | 0 | 0 | 1 | 0.99303 | -0.13393 | 0.4 | 1 | 1.1 | 0.9
16 | 1 | 0.017862 | 0.0044766 | 0 | 0 | 1 | 0.99339 | -0.12704 | 0.4 | 1 | 1.1 | 0.9
18 | 1 | 0 | 0 | 0 | 0 | 1 | 0.99455 | -0.10457 | 0.4 | 1 | 1.1 | 0.9
22 | 1 | 0 | 0 | 0 | 0 | 1 | 0.99437 | -0.10799 | 0.4 | 1 | 1.1 | 0.9
23 | 1 | 0.0056435 | 0.0014144 | 0 | 0 | 1 | 0.99393 | -0.11656 | 0.4 | 1 | 1.1 | 0.9
19 | 1 | 0.003122 | 0.00078246 | 0 | 0 | 1 | 0.9969 | -0.059385 | 0.4 | 1 | 1.1 | 0.9
42 | 1 | 0.011398 | 0.0028566 | 0 | 0 | 1 | 0.99405 | -0.11419 | 0.4 | 1 | 1.1 | 0.9
28 | 1 | 0.0048175 | 0.0012074 | 0 | 0 | 1 | 0.99279 | -0.13852 | 0.4 | 1 | 1.1 | 0.9
20 | 3 | 0.0052442 | 0.0013143 | 0 | 0 | 1 | 1 | 0 | 0.4 | 1 | 1.1 | 0.9
21 | 1 | 0.029914 | 0.0074972 | 0 | 0 | 1 | 0.99847 | -0.029244 | 0.4 | 1 | 1.1 | 0.9
36 | 1 | 0.048957 | 0.01227 | 0 | 0 | 1 | 0.99667 | -0.063559 | 0.4 | 1 | 1.1 | 0.9
26 | 1 | 0 | 0 | 0 | 0 | 1 | 0.99265 | -0.14134 | 0.4 | 1 | 1.1 | 0.9
24 | 1 | 0.0014893 | 0.00037327 | 0 | 0 | 1 | 0.99242 | -0.1457 | 0.4 | 1 | 1.1 | 0.9
25 | 1 | 0.0023025 | 0.00057706 | 0 | 0 | 1 | 0.9924 | -0.14615 | 0.4 | 1 | 1.1 | 0.9
27 | 1 | 0.0023683 | 0.00059355 | 0 | 0 | 1 | 0.99237 | -0.14672 | 0.4 | 1 | 1.1 | 0.9
29 | 1 | 0.019738 | 0.0049469 | 0 | 0 | 1 | 0.99182 | -0.15731 | 0.4 | 1 | 1.1 | 0.9
31 | 1 | 0.0054092 | 0.0013557 | 0 | 0 | 1 | 0.9923 | -0.14804 | 0.4 | 1 | 1.1 | 0.9
30 | 1 | 0.0055327 | 0.0013866 | 0 | 0 | 1 | 0.99228 | -0.14849 | 0.4 | 1 | 1.1 | 0.9
33 | 1 | 0.010372 | 0.0025995 | 0 | 0 | 1 | 0.9907 | -0.17862 | 0.4 | 1 | 1.1 | 0.9
34 | 1 | 0.0056379 | 0.001413 | 0 | 0 | 1 | 0.99089 | -0.17509 | 0.4 | 1 | 1.1 | 0.9
35 | 1 | 0.046075 | 0.011547 | 0 | 0 | 1 | 0.99125 | -0.168 | 0.4 | 1 | 1.1 | 0.9

## generator_data
GEN_BUS | PG | QG | QMAX | QMIN | VG | MBASE | GEN_STATUS | PMAX | PMIN
20 | 0.41556 | 0.10533 | 10 | -10 | 1 | 100 | 1 | 10 | 0

## branch_data
F_BUS | T_BUS | BR_R | BR_X | BR_B | RATE_A | RATE_B | RATE_C | TAP | SHIFT | BR_STATUS | ANGMIN | ANGMAX | P_in | Q_in | P_out | Q_out
1 | 2 | 1.4275 | 0.91361 | 2.3972e-09 | 0 | 0 | 0 | 0 | 0 | 1 | -90 | 90 | -0.087383 | -0.021928 | 0.087502 | 0.022004
1 | 3 | 0.23343 | 0.1494 | 3.9199e-10 | 0 | 0 | 0 | 0 | 0 | 1 | -90 | 90 | 0.060514 | 0.015194 | -0.060505 | -0.015188
2 | 4 | 1.8683 | 1.1957 | 3.1374e-09 | 0 | 0 | 0 | 0 | 0 | 1 | -90 | 90 | -0.094165 | -0.023674 | 0.094345 | 0.023789
3 | 5 | 0.75368 | 0.48236 | 1.2656e-09 | 0 | 0 | 0 | 0 | 0 | 1 | -90 | 90 | 0.049973 | 0.012549 | -0.049952 | -0.012536
4 | 12 | 0.80642 | 0.51611 | 1.3542e-09 | 0 | 0 | 0 | 0 | 0 | 1 | -90 | 90 | -0.11057 | -0.027855 | 0.11068 | 0.027924
5 | 6 | 2.6338 | 1.6856 | 4.4228e-09 | 0 | 0 | 0 | 0 | 0 | 1 | -90 | 90 | 0.035971 | 0.0090316 | -0.035933 | -0.0090082
12 | 38 | 1.7424 | 1.1152 | 2.926e-09 | 0 | 0 | 0 | 0 | 0 | 1 | -90 | 90 | -0.14072 | -0.035486 | 0.14109 | 0.035725
12 | 10 | 6.13 | 3.9232 | 1.0294e-08 | 0 | 0 | 0 | 0 | 0 | 1 | -90 | 90 | 0.030042 | 0.0075625 | -0.029982 | -0.0075252
6 | 7 | 1.1719 | 0.75002 | 1.9679e-09 | 0 | 0 | 0 | 0 | 0 | 1 | -90 | 90 | 0.022455 | 0.0056302 | -0.022449 | -0.0056262
38 | 39 | 2.2712 | 1.4536 | 3.814e-09 | 0 | 0 | 0 | 0 | 0 | 1 | -90 | 90 | 0.06228 | 0.015684 | -0.062185 | -0.015623
38 | 37 | 0.86846 | 0.55582 | 2.9168e-09 | 0 | 0 | 0 | 0 | 0 | 1 | -90 | 90 | -0.20337 | -0.051408 | 0.20376 | 0.051655
10 | 9 | 0.79546 | 0.50909 | 1.3358e-09 | 0 | 0 | 0 | 0 | 0 | 1 | -90 | 90 | 0.029982 | 0.0075252 | -0.029974 | -0.0075204
9 | 11 | 6.586 | 4.2151 | 1.106e-08 | 0 | 0 | 0 | 0 | 0 | 1 | -90 | 90 | 0.015896 | 0.0039921 | -0.015878 | -0.0039816
11 | 13 | 2.3576 | 1.5089 | 3.959e-09 | 0 | 0 | 0 | 0 | 0 | 1 | -90 | 90 | 0.015878 | 0.0039816 | -0.015872 | -0.0039778
39 | 35 | 2.2472 | 1.4382 | 3.7736e-09 | 0 | 0 | 0 | 0 | 0 | 1 | -90 | 90 | 0.062185 | 0.015624 | -0.062092 | -0.015564
37 | 36 | 0.026879 | 0.017203 | 1.3541e-10 | 0 | 0 | 0 | 0 | 0 | 1 | -90 | 90 | -0.2366 | -0.059885 | 0.23661 | 0.059896
14 | 15 | 3.2235 | 2.063 | 5.4131e-09 | 0 | 0 | 0 | 0 | 0 | 1 | -90 | 90 | 0.0075804 | 0.0019001 | -0.0075784 | -0.0018993
14 | 16 | 0.44144 | 0.28252 | 7.4129e-10 | 0 | 0 | 0 | 0 | 0 | 1 | -90 | 90 | -0.01364 | -0.0034188 | 0.013641 | 0.0034193
16 | 18 | 3.1586 | 2.0215 | 5.3041e-09 | 0 | 0 | 0 | 0 | 0 | 1 | -90 | 90 | -0.031503 | -0.0078958 | 0.031536 | 0.0079169
18 | 22 | 1.3298 | 0.85105 | 2.233e-09 | 0 | 0 | 0 | 0 | 0 | 1 | -90 | 90 | 0.011403 | 0.0028593 | -0.011401 | -0.0028583
18 | 23 | 1.1232 | 0.71885 | 1.8861e-09 | 0 | 0 | 0 | 0 | 0 | 1 | -90 | 90 | 0.047397 | 0.011915 | -0.04737 | -0.011897
18 | 19 | 2.226 | 1.4247 | 3.7381e-09 | 0 | 0 | 0 | 0 | 0 | 1 | -90 | 90 | -0.090337 | -0.022691 | 0.090532 | 0.022815
22 | 42 | 2.4104 | 1.5426 | 4.0477e-09 | 0 | 0 | 0 | 0 | 0 | 1 | -90 | 90 | 0.011401 | 0.0028583 | -0.011398 | -0.0028566
23 | 28 | 2.331 | 1.4918 | 3.9144e-09 | 0 | 0 | 0 | 0 | 0 | 1 | -90 | 90 | 0.041727 | 0.010483 | -0.041683 | -0.010455
19 | 20 | 2.8432 | 1.8196 | 4.7745e-09 | 0 | 0 | 0 | 0 | 0 | 1 | -90 | 90 | -0.093654 | -0.023598 | 0.093921 | 0.023768
28 | 26 | 0.33803 | 0.21634 | 5.6765e-10 | 0 | 0 | 0 | 0 | 0 | 1 | -90 | 90 | 0.036865 | 0.009248 | -0.03686 | -0.0092449
20 | 21 | 0.41688 | 0.2668 | 2.1002e-09 | 0 | 0 | 0 | 0 | 0 | 1 | -90 | 90 | 0.3164 | 0.080248 | -0.31596 | -0.079964
21 | 36 | 0.53888 | 0.34488 | 2.7148e-09 | 0 | 0 | 0 | 0 | 0 | 1 | -90 | 90 | 0.28604 | 0.072466 | -0.28557 | -0.072165
26 | 29 | 3.5713 | 2.2856 | 5.9971e-09 | 0 | 0 | 0 | 0 | 0 | 1 | -90 | 90 | 0.019753 | 0.0049559 | -0.019738 | -0.0049469
26 | 24 | 1.1269 | 0.72119 | 1.8923e-09 | 0 | 0 | 0 | 0 | 0 | 1 | -90 | 90 | 0.017107 | 0.004289 | -0.017104 | -0.004287
24 | 25 | 0.12749 | 0.081593 | 2.1409e-10 | 0 | 0 | 0 | 0 | 0 | 1 | -90 | 90 | 0.015614 | 0.0039137 | -0.015614 | -0.0039135
25 | 27 | 0.18736 | 0.11991 | 3.1462e-10 | 0 | 0 | 0 | 0 | 0 | 1 | -90 | 90 | 0.013311 | 0.0033364 | -0.013311 | -0.0033362
27 | 31 | 0.53568 | 0.34284 | 8.9955e-10 | 0 | 0 | 0 | 0 | 0 | 1 | -90 | 90 | 0.010943 | 0.0027427 | -0.010942 | -0.0027423
31 | 30 | 0.35912 | 0.22983 | 6.0305e-10 | 0 | 0 | 0 | 0 | 0 | 1 | -90 | 90 | 0.0055329 | 0.0013867 | -0.0055327 | -0.0013866
33 | 34 | 1.4989 | 0.95932 | 2.5171e-09 | 0 | 0 | 0 | 0 | 0 | 1 | -90 | 90 | -0.010372 | -0.0025995 | 0.010374 | 0.0026004
34 | 35 | 1.9492 | 1.2475 | 3.2732e-09 | 0 | 0 | 0 | 0 | 0 | 1 | -90 | 90 | -0.016012 | -0.0040134 | 0.016017 | 0.0040165