## bus_data
BUS_I | BUS_TYPE | Pd | Qd | Gs | Bs | area | Vm | Va | baseKV | zone | Vmax | Vmin
1 | 1 | 0.028074 | 0.0070361 | 0 | 0 | 1 | 0.98352 | -0.31602 | 0.4 | 1 | 1.1 | 0.9
2 | 1 | 0 | 0 | 0 | 0 | 1 | 0.98443 | -0.29821 | 0.4 | 1 | 1.1 | 0.9
3 | 1 | 0 | 0 | 0 | 0 | 1 | 0.9855 | -0.27731 | 0.4 | 1 | 1.1 | 0.9
4 | 1 | 0.0067217 | 0.0016846 | 0 | 0 | 1 | 0.98712 | -0.24606 | 0.4 | 1 | 1.1 | 0.9
5 | 1 | 0.0061106 | 0.0015315 | 0 | 0 | 1 | 0.9843 | -0.30064 | 0.4 | 1 | 1.1 | 0.9
6 | 1 | 0.035437 | 0.0088812 | 0 | 0 | 1 | 0.98783 | -0.23251 | 0.4 | 1 | 1.1 | 0.9
62 | 1 | 0.013407 | 0.0033601 | 0 | 0 | 1 | 0.98323 | -0.32139 | 0.4 | 1 | 1.1 | 0.9
7 | 1 | 0 | 0 | 0 | 0 | 1 | 0.9895 | -0.20018 | 0.4 | 1 | 1.1 | 0.9
63 | 1 | 0 | 0 | 0 | 0 | 1 | 0.98114 | -0.36207 | 0.4 | 1 | 1.1 | 0.9
8 | 1 | 0.0059067 | 0.0014804 | 0 | 0 | 1 | 0.99041 | -0.18275 | 0.4 | 1 | 1.1 | 0.9
9 | 1 | 0.012474 | 0.0031264 | 0 | 0 | 1 | 0.98784 | -0.23257 | 0.4 | 1 | 1.1 | 0.9
10 | 1 | 0.0078118 | 0.0019578 | 0 | 0 | 1 | 0.99084 | -0.17461 | 0.4 | 1 | 1.1 | 0.9
11 | 1 | 0.008702 | 0.0021809 | 0 | 0 | 1 | 0.98754 | -0.23832 | 0.4 | 1 | 1.1 | 0.9
12 | 1 | 0.0038177 | 0.0009568 | 0 | 0 | 1 | 0.99201 | -0.15209 | 0.4 | 1 | 1.1 | 0.9
56 | 1 | 0.00607 | 0.0015213 | 0 | 0 | 1 | 0.98666 | -0.25539 | 0.4 | 1 | 1.1 | 0.9
13 | 1 | 0.012527 | 0.0031396 | 0 | 0 | 1 | 0.99302 | -0.13275 | 0.4 | 1 | 1.1 | 0.9
57 | 1 | 0.010456 | 0.0026206 | 0 | 0 | 1 | 0.98607 | -0.26699 | 0.4 | 1 | 1.1 | 0.9
14 | 1 | 0 | 0 | 0 | 0 | 1 | 0.99438 | -0.10685 | 0.4 | 1 | 1.1 | 0.9
25 | 1 | 0.011981 | 0.0030028 | 0 | 0 | 1 | 0.99569 | -0.081704 | 0.4 | 1 | 1.1 | 0.9
26 | 1 | 0.003984 | 0.00099849 | 0 | 0 | 1 | 0.99341 | -0.12542 | 0.4 | 1 | 1.1 | 0.9
27 | 1 | 0.0043733 | 0.001096 | 0 | 0 | 1 | 0.99794 | -0.038975 | 0.4 | 1 | 1.1 | 0.9
24 | 1 | 0.0042857 | 0.0010741 | 0 | 0 | 1 | 0.99336 | -0.12653 | 0.4 | 1 | 1.1 | 0.9
15 | 1 | 0.0061529 | 0.0015421 | 0 | 0 | 1 | 0.99213 | -0.15028 | 0.4 | 1 | 1.1 | 0.9
16 | 1 | 0.0041141 | 0.0010311 | 0 | 0 | 1 | 0.99218 | -0.14923 | 0.4 | 1 | 1.1 | 0.9
17 | 1 | 0.021307 | 0.0053399 | 0 | 0 | 1 | 0.9921 | -0.15079 | 0.4 | 1 | 1.1 | 0.9
18 | 1 | 0.0039767 | 0.00099664 | 0 | 0 | 1 | 0.99227 | -0.14748 | 0.4 | 1 | 1.1 | 0.9
19 | 1 | 0.0041383 | 0.0010372 | 0 | 0 | 1 | 0.99237 | -0.14565 | 0.4 | 1 | 1.1 | 0.9
22 | 1 | 0.0038276 | 0.00095928 | 0 | 0 | 1 | 0.99255 | -0.14209 | 0.4 | 1 | 1.1 | 0.9
20 | 1 | 0.003919 | 0.0009822 | 0 | 0 | 1 | 0.99273 | -0.13861 | 0.4 | 1 | 1.1 | 0.9
21 | 1 | 0.0039349 | 0.00098617 | 0 | 0 | 1 | 0.9933 | -0.12762 | 0.4 | 1 | 1.1 | 0.9
23 | 1 | 0.004257 | 0.0010669 | 0 | 0 | 1 | 0.99331 | -0.12744 | 0.4 | 1 | 1.1 | 0.9
38 | 1 | 0.0067375 | 0.0016886 | 0 | 0 | 1 | 0.99827 | -0.032699 | 0.4 | 1 | 1.1 | 0.9
39 | 3 | 0.0050986 | 0.0012778 | 0 | 0 | 1 | 1 | 0 | 0.4 | 1 | 1.1 | 0.9
28 | 1 | 0.0079464 | 0.0019916 | 0 | 0 | 1 | 0.97011 | -0.57552 | 0.4 | 1 | 1.1 | 0.9
29 | 1 | 0.009112 | 0.0022837 | 0 | 0 | 1 | 0.97008 | -0.57603 | 0.4 | 1 | 1.1 | 0.9
30 | 1 | 0.0059593 | 0.0014935 | 0 | 0 | 1 | 0.97068 | -0.56425 | 0.4 | 1 | 1.1 | 0.9
31 | 1 | 0.0088748 | 0.0022242 | 0 | 0 | 1 | 0.97007 | -0.5763 | 0.4 | 1 | 1.1 | 0.9
32 | 1 | 0 | 0 | 0 | 0 | 1 | 0.97128 | -0.55232 | 0.4 | 1 | 1.1 | 0.9
33 | 1 | 0.01316 | 0.0032982 | 0 | 0 | 1 | 0.97164 | -0.54533 | 0.4 | 1 | 1.1 | 0.9
35 | 1 | 0.060426 | 0.015144 | 0 | 0 | 1 | 0.97194 | -0.53932 | 0.4 | 1 | 1.1 | 0.9
34 | 1 | 0 | 0 | 0 | 0 | 1 | 0.97411 | -0.49659 | 0.4 | 1 | 1.1 | 0.9
36 | 1 | 0.023471 | 0.0058824 | 0 | 0 | 1 | 0.97729 | -0.43415 | 0.4 | 1 | 1.1 | 0.9
37 | 1 | 0 | 0 | 0 | 0 | 1 | 0.98829 | -0.22152 | 0.4 | 1 | 1.1 | 0.9
46 | 1 | 0 | 0 | 0 | 0 | 1 | 0.99113 | -0.16729 | 0.4 | 1 | 1.1 | 0.9
82 | 1 | 0.0098319 | 0.0024641 | 0 | 0 | 1 | 0.99028 | -0.18384 | 0.4 | 1 | 1.1 | 0.9
51 | 1 | 0 | 0 | 0 | 0 | 1 | 0.99415 | -0.11017 | 0.4 | 1 | 1.1 | 0.9
40 | 1 | 0.0068407 | 0.0017144 | 0 | 0 | 1 | 0.99975 | -0.0047395 | 0.4 | 1 | 1.1 | 0.9
41 | 1 | 0.0068724 | 0.0017224 | 0 | 0 | 1 | 0.99915 | -0.015903 | 0.4 | 1 | 1.1 | 0.9
42 | 1 | 0.0073586 | 0.0018442 | 0 | 0 | 1 | 0.99884 | -0.021891 | 0.4 | 1 | 1.1 | 0.9
43 | 1 | 0.0017086 | 0.00042821 | 0 | 0 | 1 | 0.99813 | -0.035078 | 0.4 | 1 | 1.1 | 0.9
44 | 1 | 0.0033683 | 0.00084419 | 0 | 0 | 1 | 0.99784 | -0.040557 | 0.4 | 1 | 1.1 | 0.9
45 | 1 | 0.0017523 | 0.00043917 | 0 | 0 | 1 | 0.99775 | -0.04232 | 0.4 | 1 | 1.1 | 0.9
47 | 1 | 0 | 0 | 0 | 0 | 1 | 0.99725 | -0.051644 | 0.4 | 1 | 1.1 | 0.9
48 | 1 | 0.0012991 | 0.00032559 | 0 | 0 | 1 | 0.99717 | -0.05319 | 0.4 | 1 | 1.1 | 0.9
49 | 1 | 0.0030636 | 0.00076781 | 0 | 0 | 1 | 0.99629 | -0.069689 | 0.4 | 1 | 1.1 | 0.9
50 | 1 | 0.003212 | 0.000805 | 0 | 0 | 1 | 0.99594 | -0.076414 | 0.4 | 1 | 1.1 | 0.9
55 | 1 | 0.0017986 | 0.00045076 | 0 | 0 | 1 | 0.9971 | -0.054574 | 0.4 | 1 | 1.1 | 0.9
54 | 1 | 0 | 0 | 0 | 0 | 1 | 0.99705 | -0.055632 | 0.4 | 1 | 1.1 | 0.9
52 | 1 | 0 | 0 | 0 | 0 | 1 | 0.97469 | -0.48851 | 0.4 | 1 | 1.1 | 0.9
53 | 1 | 0 | 0 | 0 | 0 | 1 | 0.97488 | -0.48466 | 0.4 | 1 | 1.1 | 0.9
72 | 1 | 0.0067214 | 0.0016845 | 0 | 0 | 1 | 0.97458 | -0.49056 | 0.4 | 1 | 1.1 | 0.9
79 | 1 | 0.0030094 | 0.00075423 | 0 | 0 | 1 | 0.97477 | -0.48679 | 0.4 | 1 | 1.1 | 0.9
70 | 1 | 0.0042403 | 0.0010627 | 0 | 0 | 1 | 0.97533 | -0.47574 | 0.4 | 1 | 1.1 | 0.9
61 | 1 | 0.0054614 | 0.0013688 | 0 | 0 | 1 | 0.99697 | -0.057048 | 0.4 | 1 | 1.1 | 0.9
80 | 1 | 0.0032587 | 0.0008167 | 0 | 0 | 1 | 0.97469 | -0.48842 | 0.4 | 1 | 1.1 | 0.9
69 | 1 | 0 | 0 | 0 | 0 | 1 | 0.97555 | -0.47142 | 0.4 | 1 | 1.1 | 0.9
58 | 1 | 0.0057341 | 0.0014371 | 0 | 0 | 1 | 0.98597 | -0.26886 | 0.4 | 1 | 1.1 | 0.9
59 | 1 | 0.0065895 | 0.0016515 | 0 | 0 | 1 | 0.98547 | -0.27863 | 0.4 | 1 | 1.1 | 0.9
60 | 1 | 0.010894 | 0.0027302 | 0 | 0 | 1 | 0.98546 | -0.27885 | 0.4 | 1 | 1.1 | 0.9
64 | 1 | 0.014254 | 0.0035725 | 0 | 0 | 1 | 0.98096 | -0.36558 | 0.4 | 1 | 1.1 | 0.9
65 | 1 | 0 | 0 | 0 | 0 | 1 | 0.97923 | -0.39919 | 0.4 | 1 | 1.1 | 0.9
66 | 1 | 0.040746 | 0.010212 | 0 | 0 | 1 | 0.97671 | -0.4486 | 0.4 | 1 | 1.1 | 0.9
67 | 1 | 0 | 0 | 0 | 0 | 1 | 0.97658 | -0.45126 | 0.4 | 1 | 1.1 | 0.9
68 | 1 | 0.049765 | 0.012472 | 0 | 0 | 1 | 0.97533 | -0.4759 | 0.4 | 1 | 1.1 | 0.9
71 | 1 | 0.0033443 | 0.00083817 | 0 | 0 | 1 | 0.97525 | -0.47746 | 0.4 | 1 | 1.1 | 0.9
78 | 1 | 0.0043535 | 0.0010911 | 0 | 0 | 1 | 0.9751 | -0.48041 | 0.4 | 1 | 1.1 | 0.9
77 | 1 | 0.004979 | 0.0012479 | 0 | 0 | 1 | 0.97502 | -0.48197 | 0.4 | 1 | 1.1 | 0.9
75 | 1 | 0.0054173 | 0.0013577 | 0 | 0 | 1 | 0.9749 | -0.48431 | 0.4 | 1 | 1.1 | 0.9
76 | 1 | 0.0059896 | 0.0015011 | 0 | 0 | 1 | 0.97493 | -0.48376 | 0.4 | 1 | 1.1 | 0.9
81 | 1 | 0.0032337 | 0.00081044 | 0 | 0 | 1 | 0.97465 | -0.4893 | 0.4 | 1 | 1.1 | 0.9

## generator_data
GEN_BUS | PG | QG | QMAX | QMIN | VG | MBASE | GEN_STATUS | PMAX | PMIN
39 | 0.6132 | 0.15738 | 10 | -10 | 1 | 100 | 1 | 10 | 0

## branch_data
F_BUS | T_BUS | BR_R | BR_X | BR_B | RATE_A | RATE_B | RATE_C | TAP | SHIFT | BR_STATUS | ANGMIN | ANGMAX | P_in | Q_in | P_out | Q_out
1 | 2 | 2.7536 | 1.7623 | 4.6241e-09 | 0 | 0 | 0 | 0 | 0 | 1 | -90 | 90 | -0.028074 | -0.0070361 | 0.028098 | 0.0070509
2 | 3 | 3.2373 | 2.0718 | 5.4362e-09 | 0 | 0 | 0 | 0 | 0 | 1 | -90 | 90 | -0.028098 | -0.0070509 | 0.028126 | 0.0070683
3 | 4 | 0.69184 | 0.44278 | 4.6471e-09 | 0 | 0 | 0 | 0 | 0 | 1 | -90 | 90 | -0.19831 | -0.05024 | 0.1986 | 0.05043
3 | 5 | 0.60094 | 0.3846 | 4.0366e-09 | 0 | 0 | 0 | 0 | 0 | 1 | -90 | 90 | 0.17018 | 0.043171 | -0.16999 | -0.04305
4 | 6 | 0.29083 | 0.18613 | 1.9535e-09 | 0 | 0 | 0 | 0 | 0 | 1 | -90 | 90 | -0.20533 | -0.052115 | 0.20546 | 0.0522
5 | 62 | 0.55311 | 0.35399 | 3.7153e-09 | 0 | 0 | 0 | 0 | 0 | 1 | -90 | 90 | 0.16388 | 0.041518 | -0.16372 | -0.041414
6 | 7 | 0.59244 | 0.37916 | 3.9795e-09 | 0 | 0 | 0 | 0 | 0 | 1 | -90 | 90 | -0.2409 | -0.061081 | 0.24127 | 0.061321
62 | 63 | 1.178 | 0.75391 | 5.9345e-09 | 0 | 0 | 0 | 0 | 0 | 1 | -90 | 90 | 0.15031 | 0.038054 | -0.15002 | -0.037867
7 | 8 | 0.25524 | 0.16335 | 1.7144e-09 | 0 | 0 | 0 | 0 | 0 | 1 | -90 | 90 | -0.30236 | -0.076696 | 0.30261 | 0.076858
7 | 9 | 2.3287 | 1.4904 | 3.9105e-09 | 0 | 0 | 0 | 0 | 0 | 1 | -90 | 90 | 0.061089 | 0.015375 | -0.060995 | -0.015315
63 | 64 | 1.0603 | 0.6786 | 1.7806e-09 | 0 | 0 | 0 | 0 | 0 | 1 | -90 | 90 | 0.014257 | 0.0035738 | -0.014254 | -0.0035725
63 | 65 | 1.1835 | 0.75743 | 5.9622e-09 | 0 | 0 | 0 | 0 | 0 | 1 | -90 | 90 | 0.13576 | 0.034293 | -0.13552 | -0.03414
8 | 10 | 0.11711 | 0.07495 | 7.8663e-10 | 0 | 0 | 0 | 0 | 0 | 1 | -90 | 90 | -0.30852 | -0.078338 | 0.30864 | 0.078416
9 | 11 | 0.51977 | 0.33265 | 8.7283e-10 | 0 | 0 | 0 | 0 | 0 | 1 | -90 | 90 | 0.04852 | 0.012188 | -0.048507 | -0.01218
10 | 12 | 0.3163 | 0.20243 | 2.1246e-09 | 0 | 0 | 0 | 0 | 0 | 1 | -90 | 90 | -0.31645 | -0.080373 | 0.3168 | 0.080593
11 | 56 | 1.8748 | 1.1998 | 3.1482e-09 | 0 | 0 | 0 | 0 | 0 | 1 | -90 | 90 | 0.039805 | 0.0099989 | -0.039773 | -0.0099785
12 | 13 | 0.26889 | 0.17209 | 1.8061e-09 | 0 | 0 | 0 | 0 | 0 | 1 | -90 | 90 | -0.32061 | -0.08155 | 0.32091 | 0.081741
56 | 57 | 1.5029 | 0.96187 | 2.5238e-09 | 0 | 0 | 0 | 0 | 0 | 1 | -90 | 90 | 0.033703 | 0.0084572 | -0.033684 | -0.0084455
13 | 14 | 0.34722 | 0.22222 | 2.3323e-09 | 0 | 0 | 0 | 0 | 0 | 1 | -90 | 90 | -0.33344 | -0.08488 | 0.33386 | 0.085147
57 | 58 | 0.35048 | 0.22431 | 5.8855e-10 | 0 | 0 | 0 | 0 | 0 | 1 | -90 | 90 | 0.023228 | 0.0058249 | -0.023226 | -0.0058237
14 | 25 | 0.28332 | 0.18133 | 1.9031e-09 | 0 | 0 | 0 | 0 | 0 | 1 | -90 | 90 | -0.39786 | -0.10123 | 0.39835 | 0.10154
14 | 26 | 1.2866 | 0.82342 | 2.1605e-09 | 0 | 0 | 0 | 0 | 0 | 1 | -90 | 90 | 0.064006 | 0.016083 | -0.063949 | -0.016047
25 | 27 | 0.46879 | 0.30003 | 3.1489e-09 | 0 | 0 | 0 | 0 | 0 | 1 | -90 | 90 | -0.41033 | -0.10454 | 0.41118 | 0.10508
26 | 24 | 0.081834 | 0.052374 | 1.3742e-10 | 0 | 0 | 0 | 0 | 0 | 1 | -90 | 90 | 0.059965 | 0.015049 | -0.059962 | -0.015047
27 | 38 | 0.068298 | 0.043711 | 4.5876e-10 | 0 | 0 | 0 | 0 | 0 | 1 | -90 | 90 | -0.41555 | -0.10618 | 0.41567 | 0.10626
24 | 23 | 0.072176 | 0.046193 | 1.212e-10 | 0 | 0 | 0 | 0 | 0 | 1 | -90 | 90 | 0.055676 | 0.013973 | -0.055674 | -0.013971
15 | 16 | 0.16893 | 0.10812 | 2.8368e-10 | 0 | 0 | 0 | 0 | 0 | 1 | -90 | 90 | -0.02746 | -0.0068823 | 0.027461 | 0.0068832
15 | 17 | 0.10623 | 0.06799 | 1.784e-10 | 0 | 0 | 0 | 0 | 0 | 1 | -90 | 90 | 0.021307 | 0.0053403 | -0.021307 | -0.0053399
16 | 18 | 0.24445 | 0.15645 | 4.1051e-10 | 0 | 0 | 0 | 0 | 0 | 1 | -90 | 90 | -0.031575 | -0.0079142 | 0.031578 | 0.0079159
18 | 19 | 0.22705 | 0.14531 | 3.8127e-10 | 0 | 0 | 0 | 0 | 0 | 1 | -90 | 90 | -0.035555 | -0.0089125 | 0.035558 | 0.0089145
19 | 22 | 0.39657 | 0.25381 | 6.6595e-10 | 0 | 0 | 0 | 0 | 0 | 1 | -90 | 90 | -0.039696 | -0.0099516 | 0.039703 | 0.0099559
22 | 20 | 0.35286 | 0.22583 | 5.9254e-10 | 0 | 0 | 0 | 0 | 0 | 1 | -90 | 90 | -0.043531 | -0.010915 | 0.043538 | 0.01092
20 | 21 | 1.0244 | 0.65565 | 1.7203e-09 | 0 | 0 | 0 | 0 | 0 | 1 | -90 | 90 | -0.047457 | -0.011902 | 0.047482 | 0.011918
21 | 23 | 0.015331 | 0.0098116 | 2.5744e-11 | 0 | 0 | 0 | 0 | 0 | 1 | -90 | 90 | -0.051416 | -0.012904 | 0.051417 | 0.012904
38 | 39 | 0.35083 | 0.22453 | 2.3565e-09 | 0 | 0 | 0 | 0 | 0 | 1 | -90 | 90 | -0.42241 | -0.10795 | 0.42308 | 0.10838
39 | 40 | 0.11699 | 0.074876 | 7.8585e-10 | 0 | 0 | 0 | 0 | 0 | 1 | -90 | 90 | 0.18502 | 0.047726 | -0.18498 | -0.047699
28 | 29 | 0.11921 | 0.076294 | 2.0018e-10 | 0 | 0 | 0 | 0 | 0 | 1 | -90 | 90 | 0.017987 | 0.0045082 | -0.017987 | -0.004508
28 | 30 | 1.8351 | 1.1744 | 3.0816e-09 | 0 | 0 | 0 | 0 | 0 | 1 | -90 | 90 | -0.025934 | -0.0064998 | 0.025948 | 0.0065084
29 | 31 | 0.12744 | 0.081565 | 2.1401e-10 | 0 | 0 | 0 | 0 | 0 | 1 | -90 | 90 | 0.0088749 | 0.0022243 | -0.0088748 | -0.0022242
30 | 32 | 1.5803 | 1.0114 | 2.6537e-09 | 0 | 0 | 0 | 0 | 0 | 1 | -90 | 90 | -0.031907 | -0.0080019 | 0.031925 | 0.0080133
32 | 33 | 0.92743 | 0.59355 | 1.5574e-09 | 0 | 0 | 0 | 0 | 0 | 1 | -90 | 90 | -0.031925 | -0.0080133 | 0.031936 | 0.00802
33 | 35 | 0.56496 | 0.36157 | 9.4872e-10 | 0 | 0 | 0 | 0 | 0 | 1 | -90 | 90 | -0.045096 | -0.011318 | 0.045109 | 0.011326
35 | 34 | 1.7189 | 1.1001 | 2.8866e-09 | 0 | 0 | 0 | 0 | 0 | 1 | -90 | 90 | -0.10553 | -0.026471 | 0.10575 | 0.026608
34 | 36 | 2.5261 | 1.6167 | 4.242e-09 | 0 | 0 | 0 | 0 | 0 | 1 | -90 | 90 | -0.10575 | -0.026608 | 0.10607 | 0.02681
36 | 37 | 7.1384 | 4.5686 | 1.1987e-08 | 0 | 0 | 0 | 0 | 0 | 1 | -90 | 90 | -0.12954 | -0.032693 | 0.13087 | 0.033545
37 | 46 | 1.8464 | 1.1817 | 9.3017e-09 | 0 | 0 | 0 | 0 | 0 | 1 | -90 | 90 | -0.13087 | -0.033545 | 0.13122 | 0.033765
46 | 82 | 7.4031 | 4.738 | 1.2432e-08 | 0 | 0 | 0 | 0 | 0 | 1 | -90 | 90 | 0.0098396 | 0.0024678 | -0.0098319 | -0.0024641
46 | 51 | 1.8175 | 1.1632 | 1.2208e-08 | 0 | 0 | 0 | 0 | 0 | 1 | -90 | 90 | -0.14106 | -0.036233 | 0.14145 | 0.036483
51 | 50 | 1.0794 | 0.69084 | 7.2507e-09 | 0 | 0 | 0 | 0 | 0 | 1 | -90 | 90 | -0.14145 | -0.036483 | 0.14168 | 0.036632
40 | 41 | 0.28611 | 0.18311 | 1.9218e-09 | 0 | 0 | 0 | 0 | 0 | 1 | -90 | 90 | 0.17814 | 0.045984 | -0.17804 | -0.045922
41 | 42 | 0.15961 | 0.10215 | 1.0721e-09 | 0 | 0 | 0 | 0 | 0 | 1 | -90 | 90 | 0.17117 | 0.0442 | -0.17112 | -0.044168
42 | 43 | 0.36726 | 0.23505 | 2.4669e-09 | 0 | 0 | 0 | 0 | 0 | 1 | -90 | 90 | 0.16376 | 0.042324 | -0.16365 | -0.042257
43 | 44 | 0.15406 | 0.098595 | 1.0348e-09 | 0 | 0 | 0 | 0 | 0 | 1 | -90 | 90 | 0.16195 | 0.041828 | -0.1619 | -0.041801
44 | 45 | 0.050648 | 0.032415 | 3.4021e-10 | 0 | 0 | 0 | 0 | 0 | 1 | -90 | 90 | 0.15853 | 0.040957 | -0.15852 | -0.040948
45 | 47 | 0.27065 | 0.17322 | 1.818e-09 | 0 | 0 | 0 | 0 | 0 | 1 | -90 | 90 | 0.15677 | 0.040509 | -0.1567 | -0.040463
47 | 48 | 0.80525 | 0.51536 | 1.3522e-09 | 0 | 0 | 0 | 0 | 0 | 1 | -90 | 90 | 0.0085609 | 0.0021456 | -0.0085602 | -0.0021454
47 | 49 | 0.55395 | 0.35453 | 3.7209e-09 | 0 | 0 | 0 | 0 | 0 | 1 | -90 | 90 | 0.14814 | 0.038318 | -0.14801 | -0.038235
48 | 55 | 0.84948 | 0.54366 | 1.4265e-09 | 0 | 0 | 0 | 0 | 0 | 1 | -90 | 90 | 0.0072611 | 0.0018198 | -0.0072606 | -0.0018196
49 | 50 | 0.21062 | 0.13479 | 1.4147e-09 | 0 | 0 | 0 | 0 | 0 | 1 | -90 | 90 | 0.14494 | 0.037467 | -0.14489 | -0.037437
55 | 54 | 0.86301 | 0.55232 | 1.4492e-09 | 0 | 0 | 0 | 0 | 0 | 1 | -90 | 90 | 0.0054621 | 0.0013688 | -0.0054618 | -0.0013688
54 | 61 | 1.1551 | 0.73928 | 1.9398e-09 | 0 | 0 | 0 | 0 | 0 | 1 | -90 | 90 | 0.0054618 | 0.0013688 | -0.0054614 | -0.0013688
52 | 53 | 2.4357 | 1.5589 | 4.0902e-09 | 0 | 0 | 0 | 0 | 0 | 1 | -90 | 90 | -0.0067221 | -0.0016848 | 0.0067233 | 0.0016852
52 | 72 | 1.3033 | 0.83412 | 2.1886e-09 | 0 | 0 | 0 | 0 | 0 | 1 | -90 | 90 | 0.0067221 | 0.0016848 | -0.0067214 | -0.0016845
53 | 79 | 0.95239 | 0.60953 | 1.5993e-09 | 0 | 0 | 0 | 0 | 0 | 1 | -90 | 90 | 0.0095034 | 0.0023819 | -0.0095024 | -0.0023814
53 | 70 | 2.343 | 1.4995 | 3.9345e-09 | 0 | 0 | 0 | 0 | 0 | 1 | -90 | 90 | -0.016227 | -0.0040671 | 0.016234 | 0.0040711
79 | 80 | 1.075 | 0.68801 | 1.8052e-09 | 0 | 0 | 0 | 0 | 0 | 1 | -90 | 90 | 0.006493 | 0.0016272 | -0.0064925 | -0.001627
70 | 69 | 0.9009 | 0.57657 | 1.5128e-09 | 0 | 0 | 0 | 0 | 0 | 1 | -90 | 90 | -0.020474 | -0.0051338 | 0.020478 | 0.0051364
80 | 81 | 1.1509 | 0.7366 | 1.9327e-09 | 0 | 0 | 0 | 0 | 0 | 1 | -90 | 90 | 0.0032338 | 0.00081034 | -0.0032337 | -0.00081044
69 | 71 | 1.0693 | 0.68437 | 1.7957e-09 | 0 | 0 | 0 | 0 | 0 | 1 | -90 | 90 | 0.024096 | 0.0060433 | -0.024089 | -0.006039
69 | 67 | 1.9324 | 1.2368 | 3.2451e-09 | 0 | 0 | 0 | 0 | 0 | 1 | -90 | 90 | -0.044574 | -0.01118 | 0.044617 | 0.011207
58 | 59 | 2.4337 | 1.5576 | 4.0868e-09 | 0 | 0 | 0 | 0 | 0 | 1 | -90 | 90 | 0.017491 | 0.0043866 | -0.017483 | -0.0043817
59 | 60 | 0.08942 | 0.057229 | 1.5016e-10 | 0 | 0 | 0 | 0 | 0 | 1 | -90 | 90 | 0.010894 | 0.0027303 | -0.010894 | -0.0027302
65 | 66 | 1.5683 | 1.0037 | 5.2671e-09 | 0 | 0 | 0 | 0 | 0 | 1 | -90 | 90 | 0.13552 | 0.03414 | -0.1352 | -0.033936
66 | 67 | 0.1204 | 0.077053 | 2.0218e-10 | 0 | 0 | 0 | 0 | 0 | 1 | -90 | 90 | 0.094453 | 0.023724 | -0.094441 | -0.023716
67 | 68 | 2.1139 | 1.3529 | 3.5499e-09 | 0 | 0 | 0 | 0 | 0 | 1 | -90 | 90 | 0.049824 | 0.012509 | -0.049765 | -0.012472
71 | 78 | 0.60647 | 0.38814 | 1.0184e-09 | 0 | 0 | 0 | 0 | 0 | 1 | -90 | 90 | 0.020745 | 0.0052008 | -0.020742 | -0.0051991
78 | 77 | 0.40735 | 0.2607 | 6.8405e-10 | 0 | 0 | 0 | 0 | 0 | 1 | -90 | 90 | 0.016388 | 0.0041079 | -0.016387 | -0.0041072
77 | 76 | 0.666 | 0.42624 | 1.1184e-09 | 0 | 0 | 0 | 0 | 0 | 1 | -90 | 90 | 0.011408 | 0.0028594 | -0.011407 | -0.0028589
75 | 76 | 0.43434 | 0.27797 | 7.2937e-10 | 0 | 0 | 0 | 0 | 0 | 1 | -90 | 90 | -0.0054173 | -0.0013577 | 0.0054174 | 0.0013577