## bus_data
BUS_I | BUS_TYPE | Pd | Qd | Gs | Bs | area | Vm | Va | baseKV | zone | Vmax | Vmin
1 | 1 | 0.0067403 | 0.0016893 | 0 | 0 | 1 | 0.97681 | -0.44585 | 0.4 | 1 | 1.1 | 0.9
2 | 1 | 0 | 0 | 0 | 0 | 1 | 0.97668 | -0.44841 | 0.4 | 1 | 1.1 | 0.9
3 | 1 | 0 | 0 | 0 | 0 | 1 | 0.97753 | -0.4316 | 0.4 | 1 | 1.1 | 0.9
4 | 1 | 0 | 0 | 0 | 0 | 1 | 0.97644 | -0.45311 | 0.4 | 1 | 1.1 | 0.9
5 | 1 | 0.097048 | 0.024322 | 0 | 0 | 1 | 0.97609 | -0.4599 | 0.4 | 1 | 1.1 | 0.9
6 | 1 | 0 | 0 | 0 | 0 | 1 | 0.98358 | -0.31356 | 0.4 | 1 | 1.1 | 0.9
18 | 1 | 0.0033976 | 0.00085151 | 0 | 0 | 1 | 0.97637 | -0.45453 | 0.4 | 1 | 1.1 | 0.9
60 | 1 | 0 | 0 | 0 | 0 | 1 | 0.97996 | -0.38403 | 0.4 | 1 | 1.1 | 0.9
57 | 1 | 0.005475 | 0.0013722 | 0 | 0 | 1 | 0.98556 | -0.27534 | 0.4 | 1 | 1.1 | 0.9
65 | 1 | 0 | 0 | 0 | 0 | 1 | 0.97793 | -0.42362 | 0.4 | 1 | 1.1 | 0.9
64 | 1 | 0.0072342 | 0.0018131 | 0 | 0 | 1 | 0.97983 | -0.38644 | 0.4 | 1 | 1.1 | 0.9
58 | 1 | 0.0052932 | 0.0013266 | 0 | 0 | 1 | 0.98649 | -0.25731 | 0.4 | 1 | 1.1 | 0.9
7 | 1 | 0.004324 | 0.0010837 | 0 | 0 | 1 | 0.97288 | -0.52327 | 0.4 | 1 | 1.1 | 0.9
8 | 1 | 0 | 0 | 0 | 0 | 1 | 0.9731 | -0.51887 | 0.4 | 1 | 1.1 | 0.9
9 | 1 | 0.0093339 | 0.0023393 | 0 | 0 | 1 | 0.97285 | -0.52375 | 0.4 | 1 | 1.1 | 0.9
10 | 1 | 0 | 0 | 0 | 0 | 1 | 0.97344 | -0.51223 | 0.4 | 1 | 1.1 | 0.9
11 | 1 | 0.0051561 | 0.0012922 | 0 | 0 | 1 | 0.97455 | -0.49032 | 0.4 | 1 | 1.1 | 0.9
12 | 1 | 0 | 0 | 0 | 0 | 1 | 0.97497 | -0.48208 | 0.4 | 1 | 1.1 | 0.9
13 | 1 | 0.0099787 | 0.0025009 | 0 | 0 | 1 | 0.97434 | -0.49438 | 0.4 | 1 | 1.1 | 0.9
14 | 1 | 0.0086943 | 0.002179 | 0 | 0 | 1 | 0.97538 | -0.47396 | 0.4 | 1 | 1.1 | 0.9
15 | 1 | 0.0037286 | 0.00093447 | 0 | 0 | 1 | 0.97428 | -0.49566 | 0.4 | 1 | 1.1 | 0.9
21 | 1 | 0.0086181 | 0.0021599 | 0 | 0 | 1 | 0.97567 | -0.46819 | 0.4 | 1 | 1.1 | 0.9
22 | 1 | 0.0096812 | 0.0024263 | 0 | 0 | 1 | 0.97653 | -0.45122 | 0.4 | 1 | 1.1 | 0.9
17 | 1 | 0 | 0 | 0 | 0 | 1 | 0.97932 | -0.39668 | 0.4 | 1 | 1.1 | 0.9
28 | 1 | 0 | 0 | 0 | 0 | 1 | 0.97947 | -0.39377 | 0.4 | 1 | 1.1 | 0.9
97 | 1 | 0.0036578 | 0.00091674 | 0 | 0 | 1 | 0.97911 | -0.40082 | 0.4 | 1 | 1.1 | 0.9
85 | 1 | 0.0031884 | 0.00079908 | 0 | 0 | 1 | 0.97902 | -0.40251 | 0.4 | 1 | 1.1 | 0.9
26 | 1 | 0 | 0 | 0 | 0 | 1 | 0.98008 | -0.3818 | 0.4 | 1 | 1.1 | 0.9
20 | 1 | 0 | 0 | 0 | 0 | 1 | 0.97567 | -0.46801 | 0.4 | 1 | 1.1 | 0.9
67 | 1 | 0.0026527 | 0.00066483 | 0 | 0 | 1 | 0.97379 | -0.50507 | 0.4 | 1 | 1.1 | 0.9
66 | 1 | 0.0060762 | 0.0015228 | 0 | 0 | 1 | 0.97688 | -0.44418 | 0.4 | 1 | 1.1 | 0.9
70 | 1 | 0.0090227 | 0.0022613 | 0 | 0 | 1 | 0.97296 | -0.52136 | 0.4 | 1 | 1.1 | 0.9
23 | 1 | 0.0072385 | 0.0018141 | 0 | 0 | 1 | 0.97744 | -0.43349 | 0.4 | 1 | 1.1 | 0.9
24 | 1 | 0.004249 | 0.0010649 | 0 | 0 | 1 | 0.97823 | -0.41794 | 0.4 | 1 | 1.1 | 0.9
25 | 1 | 0.0053433 | 0.0013392 | 0 | 0 | 1 | 0.97953 | -0.39253 | 0.4 | 1 | 1.1 | 0.9
27 | 1 | 0 | 0 | 0 | 0 | 1 | 0.98219 | -0.3406 | 0.4 | 1 | 1.1 | 0.9
93 | 1 | 0.0014991 | 0.00037571 | 0 | 0 | 1 | 0.98582 | -0.27037 | 0.4 | 1 | 1.1 | 0.9
96 | 1 | 0.0014416 | 0.0003613 | 0 | 0 | 1 | 0.98591 | -0.2685 | 0.4 | 1 | 1.1 | 0.9
92 | 1 | 0.0022738 | 0.00056987 | 0 | 0 | 1 | 0.97817 | -0.41931 | 0.4 | 1 | 1.1 | 0.9
90 | 1 | 0 | 0 | 0 | 0 | 1 | 0.9782 | -0.41866 | 0.4 | 1 | 1.1 | 0.9
86 | 1 | 0.0066537 | 0.0016676 | 0 | 0 | 1 | 0.97896 | -0.40378 | 0.4 | 1 | 1.1 | 0.9
29 | 1 | 0.0031195 | 0.00078183 | 0 | 0 | 1 | 0.98492 | -0.28824 | 0.4 | 1 | 1.1 | 0.9
30 | 1 | 0.0044853 | 0.0011241 | 0 | 0 | 1 | 0.98502 | -0.28644 | 0.4 | 1 | 1.1 | 0.9
31 | 1 | 0.0040343 | 0.0010111 | 0 | 0 | 1 | 0.98489 | -0.28893 | 0.4 | 1 | 1.1 | 0.9
32 | 1 | 0.00322 | 0.00080702 | 0 | 0 | 1 | 0.9851 | -0.28484 | 0.4 | 1 | 1.1 | 0.9
33 | 1 | 0.0040932 | 0.0010258 | 0 | 0 | 1 | 0.98534 | -0.28016 | 0.4 | 1 | 1.1 | 0.9
34 | 1 | 0.0029557 | 0.00074078 | 0 | 0 | 1 | 0.98541 | -0.27881 | 0.4 | 1 | 1.1 | 0.9
35 | 1 | 0.0032457 | 0.00081344 | 0 | 0 | 1 | 0.98582 | -0.2707 | 0.4 | 1 | 1.1 | 0.9
36 | 1 | 0.0025268 | 0.00063328 | 0 | 0 | 1 | 0.98583 | -0.27052 | 0.4 | 1 | 1.1 | 0.9
37 | 1 | 0.0019401 | 0.00048624 | 0 | 0 | 1 | 0.98639 | -0.25972 | 0.4 | 1 | 1.1 | 0.9
38 | 1 | 0.0028348 | 0.00071047 | 0 | 0 | 1 | 0.98646 | -0.25825 | 0.4 | 1 | 1.1 | 0.9
39 | 1 | 0.0018973 | 0.0004755 | 0 | 0 | 1 | 0.98701 | -0.2477 | 0.4 | 1 | 1.1 | 0.9
40 | 1 | 0.0032138 | 0.00080546 | 0 | 0 | 1 | 0.98723 | -0.24336 | 0.4 | 1 | 1.1 | 0.9
41 | 1 | 0.002067 | 0.00051804 | 0 | 0 | 1 | 0.98772 | -0.23377 | 0.4 | 1 | 1.1 | 0.9
42 | 1 | 0 | 0 | 0 | 0 | 1 | 0.98815 | -0.22547 | 0.4 | 1 | 1.1 | 0.9
43 | 1 | 0 | 0 | 0 | 0 | 1 | 0.98746 | -0.2388 | 0.4 | 1 | 1.1 | 0.9
44 | 1 | 0.0049817 | 0.0012485 | 0 | 0 | 1 | 0.9896 | -0.1975 | 0.4 | 1 | 1.1 | 0.9
56 | 1 | 0.0038169 | 0.00095662 | 0 | 0 | 1 | 0.98994 | -0.19107 | 0.4 | 1 | 1.1 | 0.9
95 | 1 | 0.0014993 | 0.00037575 | 0 | 0 | 1 | 0.97811 | -0.42046 | 0.4 | 1 | 1.1 | 0.9
94 | 1 | 0.0014987 | 0.00037562 | 0 | 0 | 1 | 0.97813 | -0.42008 | 0.4 | 1 | 1.1 | 0.9
54 | 1 | 0.004747 | 0.0011897 | 0 | 0 | 1 | 0.99023 | -0.18549 | 0.4 | 1 | 1.1 | 0.9
45 | 1 | 0.0042031 | 0.0010534 | 0 | 0 | 1 | 0.99813 | -0.035153 | 0.4 | 1 | 1.1 | 0.9
46 | 1 | 0.004991 | 0.0012509 | 0 | 0 | 1 | 0.99783 | -0.040935 | 0.4 | 1 | 1.1 | 0.9
47 | 3 | 0.0056023 | 0.0014041 | 0 | 0 | 1 | 1 | 0 | 0.4 | 1 | 1.1 | 0.9
48 | 1 | 0.0040965 | 0.0010267 | 0 | 0 | 1 | 0.99616 | -0.072533 | 0.4 | 1 | 1.1 | 0.9
49 | 1 | 0.0048024 | 0.0012036 | 0 | 0 | 1 | 0.99552 | -0.084525 | 0.4 | 1 | 1.1 | 0.9
50 | 1 | 0.0044407 | 0.0011129 | 0 | 0 | 1 | 0.99409 | -0.11173 | 0.4 | 1 | 1.1 | 0.9
51 | 1 | 0.0047647 | 0.0011941 | 0 | 0 | 1 | 0.99316 | -0.12949 | 0.4 | 1 | 1.1 | 0.9
52 | 1 | 0.0032292 | 0.00080932 | 0 | 0 | 1 | 0.99216 | -0.1486 | 0.4 | 1 | 1.1 | 0.9
53 | 1 | 0 | 0 | 0 | 0 | 1 | 0.99049 | -0.18051 | 0.4 | 1 | 1.1 | 0.9
55 | 1 | 0.003767 | 0.00094411 | 0 | 0 | 1 | 0.98995 | -0.19091 | 0.4 | 1 | 1.1 | 0.9
63 | 1 | 0.0045793 | 0.0011477 | 0 | 0 | 1 | 0.98914 | -0.20633 | 0.4 | 1 | 1.1 | 0.9
62 | 1 | 0.0051667 | 0.0012949 | 0 | 0 | 1 | 0.98849 | -0.21892 | 0.4 | 1 | 1.1 | 0.9
59 | 1 | 0.0072353 | 0.0018133 | 0 | 0 | 1 | 0.98712 | -0.24516 | 0.4 | 1 | 1.1 | 0.9
61 | 1 | 0.00604 | 0.0015138 | 0 | 0 | 1 | 0.98778 | -0.23257 | 0.4 | 1 | 1.1 | 0.9
68 | 1 | 0.0078119 | 0.0019578 | 0 | 0 | 1 | 0.97727 | -0.43673 | 0.4 | 1 | 1.1 | 0.9
69 | 1 | 0.0039742 | 0.00099604 | 0 | 0 | 1 | 0.97677 | -0.4465 | 0.4 | 1 | 1.1 | 0.9
73 | 1 | 0.0017269 | 0.00043279 | 0 | 0 | 1 | 0.97724 | -0.43727 | 0.4 | 1 | 1.1 | 0.9
76 | 1 | 0.0053637 | 0.0013443 | 0 | 0 | 1 | 0.97626 | -0.45648 | 0.4 | 1 | 1.1 | 0.9
71 | 1 | 0 | 0 | 0 | 0 | 1 | 0.97274 | -0.5258 | 0.4 | 1 | 1.1 | 0.9
74 | 1 | 0.0033264 | 0.00083369 | 0 | 0 | 1 | 0.97677 | -0.44649 | 0.4 | 1 | 1.1 | 0.9
77 | 1 | 0.0059115 | 0.0014816 | 0 | 0 | 1 | 0.97568 | -0.46803 | 0.4 | 1 | 1.1 | 0.9
72 | 1 | 0.0023777 | 0.0005959 | 0 | 0 | 1 | 0.97256 | -0.52931 | 0.4 | 1 | 1.1 | 0.9
82 | 1 | 0.0089408 | 0.0022408 | 0 | 0 | 1 | 0.97234 | -0.53375 | 0.4 | 1 | 1.1 | 0.9
75 | 1 | 0.0030795 | 0.00077179 | 0 | 0 | 1 | 0.97637 | -0.45444 | 0.4 | 1 | 1.1 | 0.9
79 | 1 | 0.003545 | 0.00088847 | 0 | 0 | 1 | 0.97621 | -0.4575 | 0.4 | 1 | 1.1 | 0.9
80 | 1 | 0.0023883 | 0.00059857 | 0 | 0 | 1 | 0.97613 | -0.45905 | 0.4 | 1 | 1.1 | 0.9
78 | 1 | 0.0047977 | 0.0012024 | 0 | 0 | 1 | 0.9755 | -0.47157 | 0.4 | 1 | 1.1 | 0.9
81 | 1 | 0.0039871 | 0.00099926 | 0 | 0 | 1 | 0.97604 | -0.46095 | 0.4 | 1 | 1.1 | 0.9
87 | 1 | 0.0031884 | 0.00079908 | 0 | 0 | 1 | 0.97879 | -0.40714 | 0.4 | 1 | 1.1 | 0.9
88 | 1 | 0.0031878 | 0.00079893 | 0 | 0 | 1 | 0.97862 | -0.41048 | 0.4 | 1 | 1.1 | 0.9
89 | 1 | 0.0031886 | 0.00079914 | 0 | 0 | 1 | 0.9783 | -0.41668 | 0.4 | 1 | 1.1 | 0.9
91 | 1 | 0 | 0 | 0 | 0 | 1 | 0.97818 | -0.41912 | 0.4 | 1 | 1.1 | 0.9

## generator_data
GEN_BUS | PG | QG | QMAX | QMIN | VG | MBASE | GEN_STATUS | PMAX | PMIN
47 | 0.43172 | 0.11122 | 10 | -10 | 1 | 100 | 1 | 10 | 0

## branch_data
F_BUS | T_BUS | BR_R | BR_X | BR_B | RATE_A | RATE_B | RATE_C | TAP | SHIFT | BR_STATUS | ANGMIN | ANGMAX | P_in | Q_in | P_out | Q_out
1 | 2 | 3.2216 | 2.0618 | 5.4099e-09 | 0 | 0 | 0 | 0 | 0 | 1 | -90 | 90 | 0.003399 | 0.00085066 | -0.0033986 | -0.00085091
1 | 3 | 6.01 | 3.8464 | 1.0092e-08 | 0 | 0 | 0 | 0 | 0 | 1 | -90 | 90 | -0.010139 | -0.0025399 | 0.010146 | 0.0025434
2 | 4 | 5.9095 | 3.7821 | 9.9236e-09 | 0 | 0 | 0 | 0 | 0 | 1 | -90 | 90 | 0.0033986 | 0.00085091 | -0.0033978 | -0.00085137
3 | 5 | 1.2469 | 0.798 | 2.0938e-09 | 0 | 0 | 0 | 0 | 0 | 1 | -90 | 90 | 0.097179 | 0.024406 | -0.097048 | -0.024322
3 | 6 | 4.7458 | 3.0373 | 1.5939e-08 | 0 | 0 | 0 | 0 | 0 | 1 | -90 | 90 | -0.10732 | -0.026949 | 0.10793 | 0.027337
4 | 18 | 1.7844 | 1.142 | 2.9965e-09 | 0 | 0 | 0 | 0 | 0 | 1 | -90 | 90 | 0.0033978 | 0.00085137 | -0.0033976 | -0.00085151
6 | 60 | 3.702 | 2.3693 | 6.2166e-09 | 0 | 0 | 0 | 0 | 0 | 1 | -90 | 90 | 0.082824 | 0.020985 | -0.082545 | -0.020807
6 | 57 | 0.87676 | 0.56112 | 5.8892e-09 | 0 | 0 | 0 | 0 | 0 | 1 | -90 | 90 | -0.19076 | -0.048322 | 0.19111 | 0.048546
60 | 65 | 2.2673 | 1.451 | 3.8073e-09 | 0 | 0 | 0 | 0 | 0 | 1 | -90 | 90 | 0.07531 | 0.018994 | -0.075167 | -0.018903
60 | 64 | 1.4364 | 0.91928 | 2.4121e-09 | 0 | 0 | 0 | 0 | 0 | 1 | -90 | 90 | 0.0072351 | 0.0018134 | -0.0072342 | -0.0018131
57 | 58 | 0.40313 | 0.25801 | 2.7079e-09 | 0 | 0 | 0 | 0 | 0 | 1 | -90 | 90 | -0.19658 | -0.049918 | 0.19675 | 0.050027
65 | 68 | 2.172 | 1.3901 | 3.6474e-09 | 0 | 0 | 0 | 0 | 0 | 1 | -90 | 90 | 0.025896 | 0.0065004 | -0.02588 | -0.0064904
65 | 69 | 4.8855 | 3.1267 | 8.204e-09 | 0 | 0 | 0 | 0 | 0 | 1 | -90 | 90 | 0.020083 | 0.005045 | -0.020061 | -0.0050318
65 | 66 | 3.0286 | 1.9383 | 5.0859e-09 | 0 | 0 | 0 | 0 | 0 | 1 | -90 | 90 | 0.029188 | 0.0073573 | -0.029159 | -0.0073395
58 | 59 | 0.26492 | 0.16955 | 1.7795e-09 | 0 | 0 | 0 | 0 | 0 | 1 | -90 | 90 | -0.20205 | -0.051354 | 0.20217 | 0.05143
7 | 8 | 1.369 | 0.87615 | 2.2989e-09 | 0 | 0 | 0 | 0 | 0 | 1 | -90 | 90 | -0.013658 | -0.0034231 | 0.013661 | 0.0034247
7 | 9 | 0.21496 | 0.13758 | 3.6098e-10 | 0 | 0 | 0 | 0 | 0 | 1 | -90 | 90 | 0.0093341 | 0.0023394 | -0.0093339 | -0.0023393
8 | 10 | 2.0637 | 1.3208 | 3.4655e-09 | 0 | 0 | 0 | 0 | 0 | 1 | -90 | 90 | -0.013661 | -0.0034247 | 0.013665 | 0.0034271
10 | 11 | 6.8209 | 4.3654 | 1.1454e-08 | 0 | 0 | 0 | 0 | 0 | 1 | -90 | 90 | -0.013665 | -0.0034271 | 0.01368 | 0.0034352
11 | 12 | 1.8637 | 1.1928 | 3.1297e-09 | 0 | 0 | 0 | 0 | 0 | 1 | -90 | 90 | -0.018836 | -0.0047274 | 0.018843 | 0.0047319
12 | 13 | 3.8197 | 2.4446 | 6.4143e-09 | 0 | 0 | 0 | 0 | 0 | 1 | -90 | 90 | 0.013716 | 0.0034398 | -0.013708 | -0.0034353
12 | 14 | 1.0635 | 0.68065 | 1.7859e-09 | 0 | 0 | 0 | 0 | 0 | 1 | -90 | 90 | -0.032559 | -0.0081717 | 0.032571 | 0.0081796
13 | 15 | 1.4607 | 0.93482 | 2.4528e-09 | 0 | 0 | 0 | 0 | 0 | 1 | -90 | 90 | 0.0037288 | 0.00093438 | -0.0037286 | -0.00093447
14 | 21 | 0.59724 | 0.38223 | 1.0029e-09 | 0 | 0 | 0 | 0 | 0 | 1 | -90 | 90 | -0.041266 | -0.010359 | 0.041277 | 0.010366
21 | 22 | 1.4542 | 0.9307 | 2.442e-09 | 0 | 0 | 0 | 0 | 0 | 1 | -90 | 90 | -0.049895 | -0.012526 | 0.049935 | 0.012551
22 | 23 | 1.2747 | 0.81579 | 2.1405e-09 | 0 | 0 | 0 | 0 | 0 | 1 | -90 | 90 | -0.059617 | -0.014978 | 0.059667 | 0.01501
17 | 28 | 3.4223 | 2.1903 | 5.747e-09 | 0 | 0 | 0 | 0 | 0 | 1 | -90 | 90 | -0.0036586 | -0.00091642 | 0.0036591 | 0.00091619
17 | 97 | 4.8605 | 3.1107 | 8.1622e-09 | 0 | 0 | 0 | 0 | 0 | 1 | -90 | 90 | 0.0036586 | 0.00091642 | -0.0036578 | -0.00091674
28 | 85 | 1.5229 | 0.97467 | 2.5574e-09 | 0 | 0 | 0 | 0 | 0 | 1 | -90 | 90 | 0.024698 | 0.0061952 | -0.024687 | -0.0061888
28 | 26 | 1.8164 | 1.1625 | 3.0502e-09 | 0 | 0 | 0 | 0 | 0 | 1 | -90 | 90 | -0.028357 | -0.0071114 | 0.028373 | 0.0071214
85 | 86 | 0.25292 | 0.16187 | 4.2472e-10 | 0 | 0 | 0 | 0 | 0 | 1 | -90 | 90 | 0.021499 | 0.0053898 | -0.021498 | -0.005389
26 | 27 | 1.698 | 1.0868 | 2.8515e-09 | 0 | 0 | 0 | 0 | 0 | 1 | -90 | 90 | -0.10505 | -0.026461 | 0.10525 | 0.026594
26 | 25 | 0.605 | 0.3872 | 1.016e-09 | 0 | 0 | 0 | 0 | 0 | 1 | -90 | 90 | 0.076674 | 0.01934 | -0.076634 | -0.019315
20 | 67 | 6.8631 | 4.3924 | 1.1525e-08 | 0 | 0 | 0 | 0 | 0 | 1 | -90 | 90 | 0.023057 | 0.0058005 | -0.023016 | -0.0057755
20 | 66 | 4.4248 | 2.8319 | 7.4304e-09 | 0 | 0 | 0 | 0 | 0 | 1 | -90 | 90 | -0.023057 | -0.0058005 | 0.023083 | 0.0058166
67 | 70 | 3.4017 | 2.1771 | 5.7123e-09 | 0 | 0 | 0 | 0 | 0 | 1 | -90 | 90 | 0.020363 | 0.0051107 | -0.020347 | -0.0051011
70 | 71 | 1.6635 | 1.0646 | 2.7934e-09 | 0 | 0 | 0 | 0 | 0 | 1 | -90 | 90 | 0.011325 | 0.0028398 | -0.011322 | -0.0028386
23 | 24 | 0.99805 | 0.63875 | 1.676e-09 | 0 | 0 | 0 | 0 | 0 | 1 | -90 | 90 | -0.066906 | -0.016824 | 0.066955 | 0.016856
24 | 25 | 1.5366 | 0.98344 | 2.5804e-09 | 0 | 0 | 0 | 0 | 0 | 1 | -90 | 90 | -0.071204 | -0.01792 | 0.071291 | 0.017976
27 | 93 | 2.911 | 1.863 | 9.7767e-09 | 0 | 0 | 0 | 0 | 0 | 1 | -90 | 90 | -0.10525 | -0.026594 | 0.10561 | 0.026821
93 | 96 | 0.07659 | 0.049018 | 5.1446e-10 | 0 | 0 | 0 | 0 | 0 | 1 | -90 | 90 | -0.10711 | -0.027196 | 0.10712 | 0.027202
96 | 43 | 1.204 | 0.77057 | 8.0874e-09 | 0 | 0 | 0 | 0 | 0 | 1 | -90 | 90 | -0.10856 | -0.027564 | 0.10872 | 0.027662
92 | 90 | 1.2355 | 0.79073 | 2.0748e-09 | 0 | 0 | 0 | 0 | 0 | 1 | -90 | 90 | -0.0022738 | -0.00056987 | 0.0022739 | 0.00056972
90 | 91 | 0.65469 | 0.419 | 1.0994e-09 | 0 | 0 | 0 | 0 | 0 | 1 | -90 | 90 | 0.0029982 | 0.00075102 | -0.0029982 | -0.00075108
90 | 89 | 1.6096 | 1.0302 | 2.703e-09 | 0 | 0 | 0 | 0 | 0 | 1 | -90 | 90 | -0.0052721 | -0.0013207 | 0.0052726 | 0.0013208
86 | 87 | 0.97314 | 0.62281 | 1.6342e-09 | 0 | 0 | 0 | 0 | 0 | 1 | -90 | 90 | 0.014844 | 0.0037214 | -0.014842 | -0.00372
29 | 30 | 1.0969 | 0.70204 | 1.8421e-09 | 0 | 0 | 0 | 0 | 0 | 1 | -90 | 90 | -0.0071539 | -0.0017929 | 0.0071546 | 0.0017931
29 | 31 | 0.74098 | 0.47423 | 1.2443e-09 | 0 | 0 | 0 | 0 | 0 | 1 | -90 | 90 | 0.0040344 | 0.001011 | -0.0040343 | -0.0010111
30 | 32 | 0.5974 | 0.38234 | 1.0032e-09 | 0 | 0 | 0 | 0 | 0 | 1 | -90 | 90 | -0.01164 | -0.0029172 | 0.011641 | 0.0029177
32 | 33 | 1.3678 | 0.87536 | 2.2968e-09 | 0 | 0 | 0 | 0 | 0 | 1 | -90 | 90 | -0.014861 | -0.0037247 | 0.014864 | 0.0037266
33 | 34 | 0.31102 | 0.19905 | 5.2229e-10 | 0 | 0 | 0 | 0 | 0 | 1 | -90 | 90 | -0.018957 | -0.0047524 | 0.018958 | 0.0047532
34 | 35 | 1.6113 | 1.0312 | 2.7057e-09 | 0 | 0 | 0 | 0 | 0 | 1 | -90 | 90 | -0.021914 | -0.005494 | 0.021923 | 0.0054991
35 | 36 | 0.032504 | 0.020802 | 5.4582e-11 | 0 | 0 | 0 | 0 | 0 | 1 | -90 | 90 | -0.025168 | -0.0063126 | 0.025169 | 0.0063127
36 | 37 | 1.7 | 1.088 | 2.8548e-09 | 0 | 0 | 0 | 0 | 0 | 1 | -90 | 90 | -0.027695 | -0.006946 | 0.02771 | 0.0069548
37 | 38 | 0.21567 | 0.13803 | 3.6217e-10 | 0 | 0 | 0 | 0 | 0 | 1 | -90 | 90 | -0.02965 | -0.0074411 | 0.029652 | 0.0074424
38 | 39 | 1.4192 | 0.90827 | 2.3832e-09 | 0 | 0 | 0 | 0 | 0 | 1 | -90 | 90 | -0.032487 | -0.0081528 | 0.032503 | 0.0081631
39 | 40 | 0.55122 | 0.35278 | 9.2565e-10 | 0 | 0 | 0 | 0 | 0 | 1 | -90 | 90 | -0.0344 | -0.0086386 | 0.034407 | 0.008643
40 | 41 | 1.116 | 0.71424 | 1.8741e-09 | 0 | 0 | 0 | 0 | 0 | 1 | -90 | 90 | -0.037621 | -0.0094485 | 0.037639 | 0.0094593
41 | 42 | 0.9159 | 0.58618 | 1.5381e-09 | 0 | 0 | 0 | 0 | 0 | 1 | -90 | 90 | -0.039706 | -0.0099774 | 0.039721 | 0.0099873
42 | 43 | 0.54158 | 0.34661 | 3.6378e-09 | 0 | 0 | 0 | 0 | 0 | 1 | -90 | 90 | 0.10879 | 0.027707 | -0.10872 | -0.027662
42 | 44 | 0.83224 | 0.53263 | 5.5902e-09 | 0 | 0 | 0 | 0 | 0 | 1 | -90 | 90 | -0.14851 | -0.037694 | 0.14871 | 0.037821
44 | 56 | 0.18551 | 0.11873 | 1.2461e-09 | 0 | 0 | 0 | 0 | 0 | 1 | -90 | 90 | -0.15369 | -0.03907 | 0.15374 | 0.0391
56 | 54 | 0.15702 | 0.10049 | 1.0547e-09 | 0 | 0 | 0 | 0 | 0 | 1 | -90 | 90 | -0.15755 | -0.040057 | 0.1576 | 0.040084
95 | 94 | 1.087 | 0.69569 | 1.8254e-09 | 0 | 0 | 0 | 0 | 0 | 1 | -90 | 90 | -0.0014993 | -0.00037575 | 0.0014993 | 0.00037559
94 | 91 | 1.3739 | 0.87928 | 2.3071e-09 | 0 | 0 | 0 | 0 | 0 | 1 | -90 | 90 | -0.002998 | -0.00075121 | 0.0029982 | 0.00075108
54 | 53 | 0.13616 | 0.087142 | 9.146e-10 | 0 | 0 | 0 | 0 | 0 | 1 | -90 | 90 | -0.16234 | -0.041274 | 0.16238 | 0.041299
45 | 46 | 0.062327 | 0.039889 | 4.1865e-10 | 0 | 0 | 0 | 0 | 0 | 1 | -90 | 90 | 0.42119 | 0.1083 | -0.42107 | -0.10822
45 | 47 | 0.37592 | 0.24059 | 2.5251e-09 | 0 | 0 | 0 | 0 | 0 | 1 | -90 | 90 | -0.42539 | -0.10935 | 0.42612 | 0.10982
46 | 48 | 0.34407 | 0.2202 | 2.3111e-09 | 0 | 0 | 0 | 0 | 0 | 1 | -90 | 90 | 0.41608 | 0.10697 | -0.41544 | -0.10656
48 | 49 | 0.1316 | 0.084223 | 8.8395e-10 | 0 | 0 | 0 | 0 | 0 | 1 | -90 | 90 | 0.41135 | 0.10554 | -0.41111 | -0.10538
49 | 50 | 0.30148 | 0.19294 | 2.025e-09 | 0 | 0 | 0 | 0 | 0 | 1 | -90 | 90 | 0.40631 | 0.10418 | -0.40577 | -0.10384
50 | 51 | 0.19857 | 0.12709 | 1.3338e-09 | 0 | 0 | 0 | 0 | 0 | 1 | -90 | 90 | 0.40133 | 0.10273 | -0.40099 | -0.1025
51 | 52 | 0.21585 | 0.13814 | 1.4499e-09 | 0 | 0 | 0 | 0 | 0 | 1 | -90 | 90 | 0.39622 | 0.10131 | -0.39586 | -0.10108
52 | 53 | 0.36246 | 0.23197 | 2.4346e-09 | 0 | 0 | 0 | 0 | 0 | 1 | -90 | 90 | 0.39263 | 0.10027 | -0.39202 | -0.09988
53 | 55 | 0.20125 | 0.1288 | 1.3518e-09 | 0 | 0 | 0 | 0 | 0 | 1 | -90 | 90 | 0.22964 | 0.058582 | -0.22952 | -0.058508
55 | 63 | 0.30333 | 0.19413 | 2.0375e-09 | 0 | 0 | 0 | 0 | 0 | 1 | -90 | 90 | 0.22576 | 0.057564 | -0.22559 | -0.057457
63 | 62 | 0.25227 | 0.16145 | 1.6945e-09 | 0 | 0 | 0 | 0 | 0 | 1 | -90 | 90 | 0.22101 | 0.056309 | -0.22088 | -0.056223
62 | 61 | 0.27984 | 0.1791 | 1.8797e-09 | 0 | 0 | 0 | 0 | 0 | 1 | -90 | 90 | 0.21571 | 0.054928 | -0.21557 | -0.054838
59 | 61 | 0.26516 | 0.1697 | 1.7811e-09 | 0 | 0 | 0 | 0 | 0 | 1 | -90 | 90 | -0.2094 | -0.053243 | 0.20953 | 0.053324
68 | 73 | 0.12603 | 0.080659 | 2.1164e-10 | 0 | 0 | 0 | 0 | 0 | 1 | -90 | 90 | 0.018068 | 0.0045325 | -0.018068 | -0.0045323
69 | 76 | 2.6553 | 1.6994 | 4.4589e-09 | 0 | 0 | 0 | 0 | 0 | 1 | -90 | 90 | 0.016087 | 0.0040358 | -0.01608 | -0.0040313
73 | 74 | 2.4157 | 1.5461 | 4.0566e-09 | 0 | 0 | 0 | 0 | 0 | 1 | -90 | 90 | 0.016341 | 0.0040995 | -0.016334 | -0.0040953
76 | 77 | 4.6024 | 2.9455 | 7.7287e-09 | 0 | 0 | 0 | 0 | 0 | 1 | -90 | 90 | 0.010716 | 0.002687 | -0.01071 | -0.002684
71 | 72 | 1.3138 | 0.84082 | 2.2062e-09 | 0 | 0 | 0 | 0 | 0 | 1 | -90 | 90 | 0.011322 | 0.0028386 | -0.01132 | -0.0028375
74 | 75 | 2.6143 | 1.6732 | 4.3901e-09 | 0 | 0 | 0 | 0 | 0 | 1 | -90 | 90 | 0.013007 | 0.0032616 | -0.013002 | -0.0032588
77 | 78 | 3.1479 | 2.0146 | 5.2862e-09 | 0 | 0 | 0 | 0 | 0 | 1 | -90 | 90 | 0.0047985 | 0.0012024 | -0.0047977 | -0.0012024
72 | 82 | 2.1055 | 1.3475 | 3.5357e-09 | 0 | 0 | 0 | 0 | 0 | 1 | -90 | 90 | 0.0089427 | 0.0022416 | -0.0089408 | -0.0022408
75 | 79 | 1.3199 | 0.84471 | 2.2164e-09 | 0 | 0 | 0 | 0 | 0 | 1 | -90 | 90 | 0.0099227 | 0.0024871 | -0.0099213 | -0.0024863
79 | 80 | 1.0363 | 0.66321 | 1.7402e-09 | 0 | 0 | 0 | 0 | 0 | 1 | -90 | 90 | 0.0063762 | 0.0015979 | -0.0063758 | -0.0015977
80 | 81 | 2.0354 | 1.3026 | 3.418e-09 | 0 | 0 | 0 | 0 | 0 | 1 | -90 | 90 | 0.0039874 | 0.00099916 | -0.0039871 | -0.00099926
87 | 88 | 1.2292 | 0.78672 | 2.0642e-09 | 0 | 0 | 0 | 0 | 0 | 1 | -90 | 90 | 0.011653 | 0.0029209 | -0.011652 | -0.00292
88 | 89 | 3.1452 | 2.0129 | 5.2816e-09 | 0 | 0 | 0 | 0 | 0 | 1 | -90 | 90 | 0.0084637 | 0.002121 | -0.0084612 | -0.0021199