## bus_data
BUS_I | BUS_TYPE | Pd | Qd | Gs | Bs | area | Vm | Va | baseKV | zone | Vmax | Vmin
1 | 1 | 0.01302 | 0.003263 | 0 | 0 | 1 | 0.99282 | -0.13717 | 0.4 | 1 | 1.1 | 0.9
2 | 1 | 0.024185 | 0.0060615 | 0 | 0 | 1 | 0.99558 | -0.084235 | 0.4 | 1 | 1.1 | 0.9
3 | 1 | 0.013121 | 0.0032885 | 0 | 0 | 1 | 0.99257 | -0.14211 | 0.4 | 1 | 1.1 | 0.9
4 | 1 | 0.012578 | 0.0031522 | 0 | 0 | 1 | 0.99662 | -0.064422 | 0.4 | 1 | 1.1 | 0.9
5 | 1 | 0.0083406 | 0.0020903 | 0 | 0 | 1 | 0.99065 | -0.17899 | 0.4 | 1 | 1.1 | 0.9
6 | 1 | 0 | 0 | 0 | 0 | 1 | 0.99856 | -0.027253 | 0.4 | 1 | 1.1 | 0.9
14 | 1 | 0 | 0 | 0 | 0 | 1 | 0.98619 | -0.26526 | 0.4 | 1 | 1.1 | 0.9
7 | 1 | 0 | 0 | 0 | 0 | 1 | 0.99722 | -0.052726 | 0.4 | 1 | 1.1 | 0.9
8 | 3 | 0.011331 | 0.0028399 | 0 | 0 | 1 | 1 | 0 | 0.4 | 1 | 1.1 | 0.9
32 | 1 | 0 | 0 | 0 | 0 | 1 | 0.9854 | -0.28057 | 0.4 | 1 | 1.1 | 0.9
13 | 1 | 0 | 0 | 0 | 0 | 1 | 0.98537 | -0.28123 | 0.4 | 1 | 1.1 | 0.9
11 | 1 | 0.0061752 | 0.0015477 | 0 | 0 | 1 | 0.99639 | -0.068705 | 0.4 | 1 | 1.1 | 0.9
9 | 1 | 0.0035078 | 0.00087913 | 0 | 0 | 1 | 0.99719 | -0.053475 | 0.4 | 1 | 1.1 | 0.9
26 | 1 | 0.0027356 | 0.0006856 | 0 | 0 | 1 | 0.99787 | -0.040903 | 0.4 | 1 | 1.1 | 0.9
24 | 1 | 0.038113 | 0.0095521 | 0 | 0 | 1 | 0.99325 | -0.12862 | 0.4 | 1 | 1.1 | 0.9
27 | 1 | 0.012799 | 0.0032078 | 0 | 0 | 1 | 0.9971 | -0.055632 | 0.4 | 1 | 1.1 | 0.9
22 | 1 | 0 | 0 | 0 | 0 | 1 | 0.98902 | -0.21003 | 0.4 | 1 | 1.1 | 0.9
12 | 1 | 0.040704 | 0.010201 | 0 | 0 | 1 | 0.98253 | -0.33662 | 0.4 | 1 | 1.1 | 0.9
34 | 1 | 0.0083375 | 0.0020896 | 0 | 0 | 1 | 0.98484 | -0.29163 | 0.4 | 1 | 1.1 | 0.9
35 | 1 | 0 | 0 | 0 | 0 | 1 | 0.98507 | -0.28706 | 0.4 | 1 | 1.1 | 0.9
15 | 1 | 0.0079644 | 0.0019961 | 0 | 0 | 1 | 0.99529 | -0.090597 | 0.4 | 1 | 1.1 | 0.9
16 | 1 | 0.023555 | 0.0059034 | 0 | 0 | 1 | 0.99548 | -0.086895 | 0.4 | 1 | 1.1 | 0.9
17 | 1 | 0.016881 | 0.0042307 | 0 | 0 | 1 | 0.99505 | -0.095206 | 0.4 | 1 | 1.1 | 0.9
18 | 1 | 0.015988 | 0.004007 | 0 | 0 | 1 | 0.9961 | -0.074971 | 0.4 | 1 | 1.1 | 0.9
19 | 1 | 0.0062212 | 0.0015592 | 0 | 0 | 1 | 0.99505 | -0.095261 | 0.4 | 1 | 1.1 | 0.9
20 | 1 | 0.037973 | 0.009517 | 0 | 0 | 1 | 0.98841 | -0.22172 | 0.4 | 1 | 1.1 | 0.9
21 | 1 | 0.038684 | 0.0096952 | 0 | 0 | 1 | 0.98363 | -0.31435 | 0.4 | 1 | 1.1 | 0.9
23 | 1 | 0.02236 | 0.005604 | 0 | 0 | 1 | 0.9817 | -0.35202 | 0.4 | 1 | 1.1 | 0.9
25 | 1 | 0 | 0 | 0 | 0 | 1 | 0.98041 | -0.37718 | 0.4 | 1 | 1.1 | 0.9
28 | 1 | 0 | 0 | 0 | 0 | 1 | 0.97863 | -0.41187 | 0.4 | 1 | 1.1 | 0.9
30 | 1 | 0.030822 | 0.0077248 | 0 | 0 | 1 | 0.97612 | -0.46117 | 0.4 | 1 | 1.1 | 0.9
36 | 1 | 0.0062223 | 0.0015594 | 0 | 0 | 1 | 0.98457 | -0.29687 | 0.4 | 1 | 1.1 | 0.9

## generator_data
GEN_BUS | PG | QG | QMAX | QMIN | VG | MBASE | GEN_STATUS | PMAX | PMIN
8 | 0.40554 | 0.10315 | 10 | -10 | 1 | 100 | 1 | 10 | 0

## branch_data
F_BUS | T_BUS | BR_R | BR_X | BR_B | RATE_A | RATE_B | RATE_C | TAP | SHIFT | BR_STATUS | ANGMIN | ANGMAX | P_in | Q_in | P_out | Q_out
1 | 2 | 2.6129 | 1.6722 | 4.3877e-09 | 0 | 0 | 0 | 0 | 0 | 1 | -90 | 90 | -0.090265 | -0.022819 | 0.090495 | 0.022965
1 | 3 | 0.28429 | 0.18195 | 4.774e-10 | 0 | 0 | 0 | 0 | 0 | 1 | -90 | 90 | 0.077245 | 0.019556 | -0.077227 | -0.019544
2 | 4 | 0.77331 | 0.49492 | 1.2986e-09 | 0 | 0 | 0 | 0 | 0 | 1 | -90 | 90 | -0.11468 | -0.029027 | 0.11479 | 0.029096
3 | 5 | 2.5552 | 1.6353 | 4.2909e-09 | 0 | 0 | 0 | 0 | 0 | 1 | -90 | 90 | 0.064106 | 0.016255 | -0.063992 | -0.016183
4 | 6 | 1.3104 | 0.83867 | 2.2006e-09 | 0 | 0 | 0 | 0 | 0 | 1 | -90 | 90 | -0.12737 | -0.032249 | 0.12759 | 0.032394
5 | 14 | 6.8343 | 4.374 | 1.1477e-08 | 0 | 0 | 0 | 0 | 0 | 1 | -90 | 90 | 0.055652 | 0.014093 | -0.055422 | -0.013947
6 | 7 | 0.64003 | 0.40962 | 3.2243e-09 | 0 | 0 | 0 | 0 | 0 | 1 | -90 | 90 | 0.17973 | 0.045857 | -0.17951 | -0.045716
6 | 8 | 0.40102 | 0.25666 | 2.0203e-09 | 0 | 0 | 0 | 0 | 0 | 1 | -90 | 90 | -0.30733 | -0.078251 | 0.30773 | 0.078509
14 | 32 | 4.5766 | 2.929 | 7.6854e-09 | 0 | 0 | 0 | 0 | 0 | 1 | -90 | 90 | 0.01458 | 0.0036582 | -0.014569 | -0.0036521
14 | 13 | 1.7089 | 1.0937 | 2.8697e-09 | 0 | 0 | 0 | 0 | 0 | 1 | -90 | 90 | 0.040843 | 0.010289 | -0.040811 | -0.010269
7 | 11 | 0.40867 | 0.26155 | 2.0588e-09 | 0 | 0 | 0 | 0 | 0 | 1 | -90 | 90 | 0.176 | 0.044836 | -0.17587 | -0.04475
7 | 9 | 0.95157 | 0.609 | 1.5979e-09 | 0 | 0 | 0 | 0 | 0 | 1 | -90 | 90 | 0.0035079 | 0.00087905 | -0.0035077 | -0.00087913
8 | 26 | 2.1237 | 1.3592 | 3.5663e-09 | 0 | 0 | 0 | 0 | 0 | 1 | -90 | 90 | 0.086478 | 0.021803 | -0.08631 | -0.021695
32 | 34 | 5.7698 | 3.6926 | 9.689e-09 | 0 | 0 | 0 | 0 | 0 | 1 | -90 | 90 | 0.0083418 | 0.0020915 | -0.0083374 | -0.0020896
32 | 35 | 4.5368 | 2.9036 | 7.6185e-09 | 0 | 0 | 0 | 0 | 0 | 1 | -90 | 90 | 0.0062271 | 0.0015607 | -0.0062251 | -0.0015602
13 | 12 | 5.9053 | 3.7794 | 9.9166e-09 | 0 | 0 | 0 | 0 | 0 | 1 | -90 | 90 | 0.040811 | 0.010269 | -0.040704 | -0.010201
11 | 24 | 1.5823 | 1.0127 | 5.3144e-09 | 0 | 0 | 0 | 0 | 0 | 1 | -90 | 90 | 0.16969 | 0.043202 | -0.16921 | -0.04289
26 | 27 | 0.78755 | 0.50403 | 1.3225e-09 | 0 | 0 | 0 | 0 | 0 | 1 | -90 | 90 | 0.083574 | 0.021009 | -0.083515 | -0.020972
24 | 22 | 2.7607 | 1.7668 | 4.6359e-09 | 0 | 0 | 0 | 0 | 0 | 1 | -90 | 90 | 0.13109 | 0.033338 | -0.13058 | -0.033011
27 | 18 | 1.2193 | 0.78037 | 2.0476e-09 | 0 | 0 | 0 | 0 | 0 | 1 | -90 | 90 | 0.070716 | 0.017764 | -0.070651 | -0.017723
22 | 20 | 0.39452 | 0.25249 | 6.625e-10 | 0 | 0 | 0 | 0 | 0 | 1 | -90 | 90 | 0.13058 | 0.033011 | -0.13051 | -0.032964
35 | 36 | 6.8523 | 4.3855 | 1.1507e-08 | 0 | 0 | 0 | 0 | 0 | 1 | -90 | 90 | 0.0062251 | 0.0015602 | -0.0062222 | -0.0015595
15 | 16 | 0.52922 | 0.3387 | 8.887e-10 | 0 | 0 | 0 | 0 | 0 | 1 | -90 | 90 | -0.031071 | -0.007789 | 0.031077 | 0.0077924
15 | 17 | 0.88563 | 0.5668 | 1.4872e-09 | 0 | 0 | 0 | 0 | 0 | 1 | -90 | 90 | 0.023107 | 0.0057929 | -0.023102 | -0.0057898
16 | 18 | 0.9703 | 0.62099 | 1.6294e-09 | 0 | 0 | 0 | 0 | 0 | 1 | -90 | 90 | -0.054632 | -0.013696 | 0.054663 | 0.013716
17 | 19 | 0.039229 | 0.025107 | 6.5876e-11 | 0 | 0 | 0 | 0 | 0 | 1 | -90 | 90 | 0.0062212 | 0.0015592 | -0.0062212 | -0.0015592
20 | 21 | 4.3937 | 2.812 | 7.3782e-09 | 0 | 0 | 0 | 0 | 0 | 1 | -90 | 90 | 0.092533 | 0.023447 | -0.092124 | -0.023186
21 | 23 | 3.0658 | 1.9621 | 5.1483e-09 | 0 | 0 | 0 | 0 | 0 | 1 | -90 | 90 | 0.05344 | 0.013491 | -0.053343 | -0.01343
23 | 25 | 3.5209 | 2.2534 | 5.9126e-09 | 0 | 0 | 0 | 0 | 0 | 1 | -90 | 90 | 0.030983 | 0.0078255 | -0.030946 | -0.0078022
25 | 28 | 4.8389 | 3.0969 | 8.1258e-09 | 0 | 0 | 0 | 0 | 0 | 1 | -90 | 90 | 0.030946 | 0.0078023 | -0.030895 | -0.0077702
28 | 30 | 6.8485 | 4.383 | 1.15e-08 | 0 | 0 | 0 | 0 | 0 | 1 | -90 | 90 | 0.030894 | 0.0077703 | -0.030822 | -0.007725