## bus_data
BUS_I | BUS_TYPE | Pd | Qd | Gs | Bs | area | Vm | Va | baseKV | zone | Vmax | Vmin
1 | 1 | 0.0043448 | 0.0010889 | 0 | 0 | 1 | 0.99677 | -0.061671 | 0.4 | 1 | 1.1 | 0.9
2 | 1 | 0 | 0 | 0 | 0 | 1 | 0.99659 | -0.06518 | 0.4 | 1 | 1.1 | 0.9
3 | 1 | 0 | 0 | 0 | 0 | 1 | 0.99716 | -0.054217 | 0.4 | 1 | 1.1 | 0.9
5 | 1 | 0 | 0 | 0 | 0 | 1 | 0.99574 | -0.081451 | 0.4 | 1 | 1.1 | 0.9
7 | 1 | 0 | 0 | 0 | 0 | 1 | 0.99837 | -0.030886 | 0.4 | 1 | 1.1 | 0.9
8 | 1 | 0 | 0 | 0 | 0 | 1 | 0.99705 | -0.056171 | 0.4 | 1 | 1.1 | 0.9
116 | 1 | 0.0026842 | 0.00067273 | 0 | 0 | 1 | 0.99308 | -0.13162 | 0.4 | 1 | 1.1 | 0.9
14 | 1 | 0 | 0 | 0 | 0 | 1 | 0.99373 | -0.11903 | 0.4 | 1 | 1.1 | 0.9
115 | 1 | 0.0023707 | 0.00059415 | 0 | 0 | 1 | 0.99306 | -0.13206 | 0.4 | 1 | 1.1 | 0.9
15 | 1 | 0.02096 | 0.005253 | 0 | 0 | 1 | 0.99554 | -0.085477 | 0.4 | 1 | 1.1 | 0.9
6 | 1 | 0 | 0 | 0 | 0 | 1 | 0.99663 | -0.063554 | 0.4 | 1 | 1.1 | 0.9
11 | 1 | 0 | 0 | 0 | 0 | 1 | 0.99888 | -0.021031 | 0.4 | 1 | 1.1 | 0.9
23 | 1 | 0.0084375 | 0.0021146 | 0 | 0 | 1 | 0.99544 | -0.085997 | 0.4 | 1 | 1.1 | 0.9
12 | 1 | 0.0088803 | 0.0022256 | 0 | 0 | 1 | 0.99775 | -0.042604 | 0.4 | 1 | 1.1 | 0.9
9 | 3 | 0.0050578 | 0.0012676 | 0 | 0 | 1 | 1 | 0 | 0.4 | 1 | 1.1 | 0.9
25 | 1 | 0 | 0 | 0 | 0 | 1 | 0.9968 | -0.061131 | 0.4 | 1 | 1.1 | 0.9
27 | 1 | 0.0036449 | 0.00091349 | 0 | 0 | 1 | 0.99699 | -0.057442 | 0.4 | 1 | 1.1 | 0.9
26 | 1 | 0.0054626 | 0.001369 | 0 | 0 | 1 | 0.99674 | -0.062334 | 0.4 | 1 | 1.1 | 0.9
24 | 1 | 0.0043979 | 0.0011022 | 0 | 0 | 1 | 0.99675 | -0.062006 | 0.4 | 1 | 1.1 | 0.9
16 | 1 | 0 | 0 | 0 | 0 | 1 | 0.98282 | -0.32795 | 0.4 | 1 | 1.1 | 0.9
21 | 1 | 0 | 0 | 0 | 0 | 1 | 0.98488 | -0.28801 | 0.4 | 1 | 1.1 | 0.9
49 | 1 | 0.010918 | 0.0027363 | 0 | 0 | 1 | 0.98253 | -0.33347 | 0.4 | 1 | 1.1 | 0.9
53 | 1 | 0.0055903 | 0.0014011 | 0 | 0 | 1 | 0.98083 | -0.36647 | 0.4 | 1 | 1.1 | 0.9
79 | 1 | 0.0058055 | 0.001455 | 0 | 0 | 1 | 0.98236 | -0.3381 | 0.4 | 1 | 1.1 | 0.9
81 | 1 | 0.0047266 | 0.0011846 | 0 | 0 | 1 | 0.98247 | -0.33602 | 0.4 | 1 | 1.1 | 0.9
78 | 1 | 0.0032371 | 0.00081128 | 0 | 0 | 1 | 0.98212 | -0.34289 | 0.4 | 1 | 1.1 | 0.9
10 | 1 | 0.0063411 | 0.0015892 | 0 | 0 | 1 | 0.99972 | -0.0052101 | 0.4 | 1 | 1.1 | 0.9
19 | 1 | 0 | 0 | 0 | 0 | 1 | 0.99448 | -0.10417 | 0.4 | 1 | 1.1 | 0.9
13 | 1 | 0.0028074 | 0.00070359 | 0 | 0 | 1 | 0.99543 | -0.086692 | 0.4 | 1 | 1.1 | 0.9
82 | 1 | 0.0043934 | 0.0011011 | 0 | 0 | 1 | 0.98261 | -0.3333 | 0.4 | 1 | 1.1 | 0.9
83 | 1 | 0 | 0 | 0 | 0 | 1 | 0.98325 | -0.32087 | 0.4 | 1 | 1.1 | 0.9
28 | 1 | 0.0053088 | 0.0013305 | 0 | 0 | 1 | 0.99278 | -0.13719 | 0.4 | 1 | 1.1 | 0.9
29 | 1 | 0.0037406 | 0.00093748 | 0 | 0 | 1 | 0.99211 | -0.15001 | 0.4 | 1 | 1.1 | 0.9
22 | 1 | 0 | 0 | 0 | 0 | 1 | 0.98739 | -0.23974 | 0.4 | 1 | 1.1 | 0.9
75 | 1 | 0.0083426 | 0.0020909 | 0 | 0 | 1 | 0.98468 | -0.29188 | 0.4 | 1 | 1.1 | 0.9
18 | 1 | 0 | 0 | 0 | 0 | 1 | 0.9918 | -0.15525 | 0.4 | 1 | 1.1 | 0.9
20 | 1 | 0 | 0 | 0 | 0 | 1 | 0.99014 | -0.18687 | 0.4 | 1 | 1.1 | 0.9
17 | 1 | 0.0080795 | 0.0020249 | 0 | 0 | 1 | 0.99305 | -0.13136 | 0.4 | 1 | 1.1 | 0.9
48 | 1 | 0.0056555 | 0.0014174 | 0 | 0 | 1 | 0.98237 | -0.33672 | 0.4 | 1 | 1.1 | 0.9
54 | 1 | 0.0036872 | 0.00092411 | 0 | 0 | 1 | 0.98005 | -0.38174 | 0.4 | 1 | 1.1 | 0.9
80 | 1 | 0.0096801 | 0.0024261 | 0 | 0 | 1 | 0.98209 | -0.34355 | 0.4 | 1 | 1.1 | 0.9
77 | 1 | 0.0059063 | 0.0014803 | 0 | 0 | 1 | 0.99009 | -0.18785 | 0.4 | 1 | 1.1 | 0.9
76 | 1 | 0.0064525 | 0.0016171 | 0 | 0 | 1 | 0.99008 | -0.18808 | 0.4 | 1 | 1.1 | 0.9
74 | 1 | 0.0094681 | 0.0023729 | 0 | 0 | 1 | 0.98443 | -0.29674 | 0.4 | 1 | 1.1 | 0.9
92 | 1 | 0.0092789 | 0.0023255 | 0 | 0 | 1 | 0.98857 | -0.21793 | 0.4 | 1 | 1.1 | 0.9
93 | 1 | 0.0033773 | 0.00084643 | 0 | 0 | 1 | 0.98779 | -0.23309 | 0.4 | 1 | 1.1 | 0.9
91 | 1 | 0.0059658 | 0.0014952 | 0 | 0 | 1 | 0.98724 | -0.24354 | 0.4 | 1 | 1.1 | 0.9
30 | 1 | 0.0030942 | 0.00077549 | 0 | 0 | 1 | 0.97313 | -0.51851 | 0.4 | 1 | 1.1 | 0.9
31 | 1 | 0 | 0 | 0 | 0 | 1 | 0.97324 | -0.51651 | 0.4 | 1 | 1.1 | 0.9
33 | 1 | 0.0056492 | 0.0014158 | 0 | 0 | 1 | 0.97334 | -0.51439 | 0.4 | 1 | 1.1 | 0.9
47 | 1 | 0 | 0 | 0 | 0 | 1 | 0.97353 | -0.5107 | 0.4 | 1 | 1.1 | 0.9
125 | 1 | 0.0063732 | 0.0015973 | 0 | 0 | 1 | 0.97339 | -0.51343 | 0.4 | 1 | 1.1 | 0.9
45 | 1 | 0 | 0 | 0 | 0 | 1 | 0.97413 | -0.49885 | 0.4 | 1 | 1.1 | 0.9
35 | 1 | 0.0023306 | 0.00058411 | 0 | 0 | 1 | 0.97777 | -0.42737 | 0.4 | 1 | 1.1 | 0.9
36 | 1 | 0.0048655 | 0.0012194 | 0 | 0 | 1 | 0.97777 | -0.42742 | 0.4 | 1 | 1.1 | 0.9
37 | 1 | 0 | 0 | 0 | 0 | 1 | 0.97786 | -0.42559 | 0.4 | 1 | 1.1 | 0.9
39 | 1 | 0 | 0 | 0 | 0 | 1 | 0.97796 | -0.42363 | 0.4 | 1 | 1.1 | 0.9
43 | 1 | 0 | 0 | 0 | 0 | 1 | 0.97975 | -0.38872 | 0.4 | 1 | 1.1 | 0.9
40 | 1 | 0.0037293 | 0.00093465 | 0 | 0 | 1 | 0.97689 | -0.44466 | 0.4 | 1 | 1.1 | 0.9
88 | 1 | 0.006273 | 0.0015722 | 0 | 0 | 1 | 0.98172 | -0.35048 | 0.4 | 1 | 1.1 | 0.9
41 | 1 | 0.0034376 | 0.00086153 | 0 | 0 | 1 | 0.9766 | -0.45041 | 0.4 | 1 | 1.1 | 0.9
42 | 1 | 0.0019354 | 0.00048506 | 0 | 0 | 1 | 0.97558 | -0.47025 | 0.4 | 1 | 1.1 | 0.9
44 | 1 | 0.0047923 | 0.0012011 | 0 | 0 | 1 | 0.97508 | -0.48007 | 0.4 | 1 | 1.1 | 0.9
46 | 1 | 0.0031156 | 0.00078084 | 0 | 0 | 1 | 0.97333 | -0.51462 | 0.4 | 1 | 1.1 | 0.9
94 | 1 | 0.00097009 | 0.00024313 | 0 | 0 | 1 | 0.97259 | -0.52924 | 0.4 | 1 | 1.1 | 0.9
95 | 1 | 0.0043124 | 0.0010808 | 0 | 0 | 1 | 0.97232 | -0.53459 | 0.4 | 1 | 1.1 | 0.9
126 | 1 | 0 | 0 | 0 | 0 | 1 | 0.97331 | -0.51507 | 0.4 | 1 | 1.1 | 0.9
50 | 1 | 0.0046024 | 0.0011535 | 0 | 0 | 1 | 0.97001 | -0.5789 | 0.4 | 1 | 1.1 | 0.9
51 | 1 | 0.0072342 | 0.0018131 | 0 | 0 | 1 | 0.97015 | -0.5762 | 0.4 | 1 | 1.1 | 0.9
52 | 1 | 0.0053011 | 0.0013286 | 0 | 0 | 1 | 0.97047 | -0.56992 | 0.4 | 1 | 1.1 | 0.9
55 | 1 | 0.0040679 | 0.0010195 | 0 | 0 | 1 | 0.97965 | -0.38953 | 0.4 | 1 | 1.1 | 0.9
57 | 1 | 0.0047408 | 0.0011882 | 0 | 0 | 1 | 0.97091 | -0.56121 | 0.4 | 1 | 1.1 | 0.9
60 | 1 | 0.0053996 | 0.0013533 | 0 | 0 | 1 | 0.9706 | -0.56729 | 0.4 | 1 | 1.1 | 0.9
64 | 1 | 0.006541 | 0.0016393 | 0 | 0 | 1 | 0.97285 | -0.52272 | 0.4 | 1 | 1.1 | 0.9
66 | 1 | 0.0059142 | 0.0014822 | 0 | 0 | 1 | 0.97251 | -0.52962 | 0.4 | 1 | 1.1 | 0.9
63 | 1 | 0 | 0 | 0 | 0 | 1 | 0.97406 | -0.49906 | 0.4 | 1 | 1.1 | 0.9
56 | 1 | 0.0034896 | 0.00087459 | 0 | 0 | 1 | 0.97841 | -0.41365 | 0.4 | 1 | 1.1 | 0.9
58 | 1 | 0.0065715 | 0.001647 | 0 | 0 | 1 | 0.97799 | -0.42195 | 0.4 | 1 | 1.1 | 0.9
59 | 1 | 0.0054794 | 0.0013733 | 0 | 0 | 1 | 0.9766 | -0.449 | 0.4 | 1 | 1.1 | 0.9
68 | 1 | 0 | 0 | 0 | 0 | 1 | 0.97042 | -0.57075 | 0.4 | 1 | 1.1 | 0.9
61 | 1 | 0.0058853 | 0.001475 | 0 | 0 | 1 | 0.97635 | -0.45396 | 0.4 | 1 | 1.1 | 0.9
62 | 1 | 0.0078983 | 0.0019795 | 0 | 0 | 1 | 0.97491 | -0.48216 | 0.4 | 1 | 1.1 | 0.9
69 | 1 | 0.0052991 | 0.0013281 | 0 | 0 | 1 | 0.97038 | -0.57164 | 0.4 | 1 | 1.1 | 0.9
67 | 1 | 0.0036482 | 0.00091432 | 0 | 0 | 1 | 0.97243 | -0.53105 | 0.4 | 1 | 1.1 | 0.9
70 | 1 | 0.0043168 | 0.0010819 | 0 | 0 | 1 | 0.97212 | -0.53727 | 0.4 | 1 | 1.1 | 0.9
65 | 1 | 0.0061073 | 0.0015306 | 0 | 0 | 1 | 0.97395 | -0.5012 | 0.4 | 1 | 1.1 | 0.9
72 | 1 | 0.0025216 | 0.00063197 | 0 | 0 | 1 | 0.97383 | -0.50353 | 0.4 | 1 | 1.1 | 0.9
73 | 1 | 0.0016489 | 0.00041326 | 0 | 0 | 1 | 0.97382 | -0.50369 | 0.4 | 1 | 1.1 | 0.9
71 | 1 | 0.010772 | 0.0026997 | 0 | 0 | 1 | 0.97203 | -0.53905 | 0.4 | 1 | 1.1 | 0.9
129 | 1 | 0.0018893 | 0.00047351 | 0 | 0 | 1 | 0.99215 | -0.14961 | 0.4 | 1 | 1.1 | 0.9
109 | 1 | 0.0016365 | 0.00041015 | 0 | 0 | 1 | 0.99222 | -0.14824 | 0.4 | 1 | 1.1 | 0.9
85 | 1 | 0.0042025 | 0.0010532 | 0 | 0 | 1 | 0.98402 | -0.30585 | 0.4 | 1 | 1.1 | 0.9
84 | 1 | 0.0064208 | 0.0016092 | 0 | 0 | 1 | 0.98434 | -0.29966 | 0.4 | 1 | 1.1 | 0.9
86 | 1 | 0.0012001 | 0.00030076 | 0 | 0 | 1 | 0.9848 | -0.29075 | 0.4 | 1 | 1.1 | 0.9
87 | 1 | 0.0049858 | 0.0012496 | 0 | 0 | 1 | 0.98527 | -0.28157 | 0.4 | 1 | 1.1 | 0.9
89 | 1 | 0.0060325 | 0.0015119 | 0 | 0 | 1 | 0.98634 | -0.26106 | 0.4 | 1 | 1.1 | 0.9
90 | 1 | 0.0077585 | 0.0019445 | 0 | 0 | 1 | 0.98675 | -0.25303 | 0.4 | 1 | 1.1 | 0.9
96 | 1 | 0.0055014 | 0.0013788 | 0 | 0 | 1 | 0.98759 | -0.23713 | 0.4 | 1 | 1.1 | 0.9
99 | 1 | 0.0036797 | 0.00092222 | 0 | 0 | 1 | 0.98717 | -0.24531 | 0.4 | 1 | 1.1 | 0.9
97 | 1 | 0.0046212 | 0.0011582 | 0 | 0 | 1 | 0.97181 | -0.54461 | 0.4 | 1 | 1.1 | 0.9
98 | 1 | 0.0032214 | 0.00080736 | 0 | 0 | 1 | 0.97176 | -0.54555 | 0.4 | 1 | 1.1 | 0.9
100 | 1 | 0.0034844 | 0.00087326 | 0 | 0 | 1 | 0.98702 | -0.24805 | 0.4 | 1 | 1.1 | 0.9
117 | 1 | 0.0020248 | 0.00050747 | 0 | 0 | 1 | 0.97131 | -0.55444 | 0.4 | 1 | 1.1 | 0.9
118 | 1 | 0.0047987 | 0.0012027 | 0 | 0 | 1 | 0.97112 | -0.55816 | 0.4 | 1 | 1.1 | 0.9
101 | 1 | 0.0025017 | 0.00062699 | 0 | 0 | 1 | 0.98675 | -0.25341 | 0.4 | 1 | 1.1 | 0.9
102 | 1 | 0.0034687 | 0.00086934 | 0 | 0 | 1 | 0.98673 | -0.2537 | 0.4 | 1 | 1.1 | 0.9
103 | 1 | 0.0015107 | 0.00037863 | 0 | 0 | 1 | 0.9866 | -0.25631 | 0.4 | 1 | 1.1 | 0.9
104 | 1 | 0.002077 | 0.00052055 | 0 | 0 | 1 | 0.98659 | -0.25652 | 0.4 | 1 | 1.1 | 0.9
105 | 1 | 0.0020176 | 0.00050565 | 0 | 0 | 1 | 0.98654 | -0.25744 | 0.4 | 1 | 1.1 | 0.9
106 | 1 | 0.00229 | 0.00057394 | 0 | 0 | 1 | 0.9865 | -0.25834 | 0.4 | 1 | 1.1 | 0.9
107 | 1 | 0.0015107 | 0.00037861 | 0 | 0 | 1 | 0.99216 | -0.14941 | 0.4 | 1 | 1.1 | 0.9
108 | 1 | 0.0016678 | 0.00041798 | 0 | 0 | 1 | 0.99216 | -0.14937 | 0.4 | 1 | 1.1 | 0.9
110 | 1 | 0.0017707 | 0.00044377 | 0 | 0 | 1 | 0.99223 | -0.14816 | 0.4 | 1 | 1.1 | 0.9
111 | 1 | 0.0024467 | 0.00061319 | 0 | 0 | 1 | 0.99241 | -0.14464 | 0.4 | 1 | 1.1 | 0.9
112 | 1 | 0.001516 | 0.00037996 | 0 | 0 | 1 | 0.99242 | -0.14438 | 0.4 | 1 | 1.1 | 0.9
113 | 1 | 0.002157 | 0.00054061 | 0 | 0 | 1 | 0.9927 | -0.13898 | 0.4 | 1 | 1.1 | 0.9
114 | 1 | 0.00162 | 0.00040601 | 0 | 0 | 1 | 0.99273 | -0.13851 | 0.4 | 1 | 1.1 | 0.9
119 | 1 | 0.0021487 | 0.0005385 | 0 | 0 | 1 | 0.97096 | -0.56146 | 0.4 | 1 | 1.1 | 0.9
120 | 1 | 0.0028565 | 0.0007159 | 0 | 0 | 1 | 0.97073 | -0.56593 | 0.4 | 1 | 1.1 | 0.9
121 | 1 | 0.0018233 | 0.00045695 | 0 | 0 | 1 | 0.97071 | -0.56633 | 0.4 | 1 | 1.1 | 0.9
122 | 1 | 0.0017106 | 0.00042871 | 0 | 0 | 1 | 0.97059 | -0.56871 | 0.4 | 1 | 1.1 | 0.9
123 | 1 | 0.0025266 | 0.00063322 | 0 | 0 | 1 | 0.97057 | -0.56911 | 0.4 | 1 | 1.1 | 0.9
124 | 1 | 0.0023895 | 0.00059886 | 0 | 0 | 1 | 0.97056 | -0.5694 | 0.4 | 1 | 1.1 | 0.9
127 | 1 | 0.0014348 | 0.00035959 | 0 | 0 | 1 | 0.97318 | -0.51757 | 0.4 | 1 | 1.1 | 0.9

## generator_data
GEN_BUS | PG | QG | QMAX | QMIN | VG | MBASE | GEN_STATUS | PMAX | PMIN
9 | 0.46355 | 0.119 | 10 | -10 | 1 | 100 | 1 | 10 | 0

## branch_data
F_BUS | T_BUS | BR_R | BR_X | BR_B | RATE_A | RATE_B | RATE_C | TAP | SHIFT | BR_STATUS | ANGMIN | ANGMAX | P_in | Q_in | P_out | Q_out
1 | 2 | 0.74536 | 0.47703 | 1.2517e-09 | 0 | 0 | 0 | 0 | 0 | 1 | -90 | 90 | 0.020984 | 0.0052674 | -0.02098 | -0.0052653
1 | 3 | 1.3122 | 0.83981 | 2.2035e-09 | 0 | 0 | 0 | 0 | 0 | 1 | -90 | 90 | -0.025328 | -0.0063563 | 0.025337 | 0.0063619
2 | 5 | 3.4528 | 2.2098 | 5.7982e-09 | 0 | 0 | 0 | 0 | 0 | 1 | -90 | 90 | 0.02098 | 0.0052653 | -0.020964 | -0.0052554
3 | 7 | 2.6822 | 1.7166 | 4.5041e-09 | 0 | 0 | 0 | 0 | 0 | 1 | -90 | 90 | -0.038847 | -0.0097483 | 0.03889 | 0.0097756
3 | 8 | 0.64461 | 0.41255 | 1.0825e-09 | 0 | 0 | 0 | 0 | 0 | 1 | -90 | 90 | 0.01351 | 0.0033865 | -0.013508 | -0.0033858
5 | 15 | 0.85343 | 0.5462 | 1.4331e-09 | 0 | 0 | 0 | 0 | 0 | 1 | -90 | 90 | 0.020964 | 0.0052554 | -0.02096 | -0.005253
7 | 12 | 0.23142 | 0.14811 | 7.7723e-10 | 0 | 0 | 0 | 0 | 0 | 1 | -90 | 90 | 0.2293 | 0.05872 | -0.22917 | -0.058637
7 | 9 | 0.52178 | 0.33394 | 1.7524e-09 | 0 | 0 | 0 | 0 | 0 | 1 | -90 | 90 | -0.26819 | -0.068496 | 0.26859 | 0.068752
8 | 25 | 2.2405 | 1.4339 | 3.7624e-09 | 0 | 0 | 0 | 0 | 0 | 1 | -90 | 90 | 0.0098633 | 0.0024724 | -0.009861 | -0.0024713
8 | 27 | 1.554 | 0.99456 | 2.6096e-09 | 0 | 0 | 0 | 0 | 0 | 1 | -90 | 90 | 0.0036451 | 0.00091337 | -0.0036449 | -0.00091349
116 | 14 | 2.6181 | 1.6756 | 4.3964e-09 | 0 | 0 | 0 | 0 | 0 | 1 | -90 | 90 | -0.02128 | -0.0053358 | 0.021293 | 0.0053435
116 | 115 | 0.10391 | 0.066502 | 1.7449e-10 | 0 | 0 | 0 | 0 | 0 | 1 | -90 | 90 | 0.018596 | 0.0046631 | -0.018596 | -0.0046628
14 | 28 | 0.41589 | 0.26617 | 1.3968e-09 | 0 | 0 | 0 | 0 | 0 | 1 | -90 | 90 | 0.19538 | 0.049848 | -0.19521 | -0.049738
14 | 13 | 0.66882 | 0.42804 | 2.2463e-09 | 0 | 0 | 0 | 0 | 0 | 1 | -90 | 90 | -0.21667 | -0.055191 | 0.21701 | 0.055408
115 | 114 | 1.7565 | 1.1242 | 2.9496e-09 | 0 | 0 | 0 | 0 | 0 | 1 | -90 | 90 | 0.016225 | 0.0040687 | -0.01622 | -0.0040658
6 | 11 | 1.0541 | 0.67465 | 3.5404e-09 | 0 | 0 | 0 | 0 | 0 | 1 | -90 | 90 | -0.18299 | -0.047027 | 0.18337 | 0.04727
6 | 23 | 0.55445 | 0.35485 | 1.8621e-09 | 0 | 0 | 0 | 0 | 0 | 1 | -90 | 90 | 0.18299 | 0.047028 | -0.18279 | -0.0469
11 | 10 | 0.39342 | 0.25179 | 1.3213e-09 | 0 | 0 | 0 | 0 | 0 | 1 | -90 | 90 | -0.18337 | -0.04727 | 0.18351 | 0.04736
23 | 19 | 0.47002 | 0.30081 | 1.5786e-09 | 0 | 0 | 0 | 0 | 0 | 1 | -90 | 90 | 0.17436 | 0.044786 | -0.1742 | -0.044687
12 | 13 | 0.90368 | 0.57835 | 3.035e-09 | 0 | 0 | 0 | 0 | 0 | 1 | -90 | 90 | 0.22029 | 0.056411 | -0.21982 | -0.056111
9 | 10 | 0.12529 | 0.080185 | 4.2079e-10 | 0 | 0 | 0 | 0 | 0 | 1 | -90 | 90 | 0.1899 | 0.04898 | -0.18985 | -0.048949
25 | 26 | 0.98108 | 0.62789 | 1.6475e-09 | 0 | 0 | 0 | 0 | 0 | 1 | -90 | 90 | 0.0054629 | 0.0013691 | -0.0054626 | -0.001369
25 | 24 | 0.88581 | 0.56692 | 1.4875e-09 | 0 | 0 | 0 | 0 | 0 | 1 | -90 | 90 | 0.0043981 | 0.0011022 | -0.0043979 | -0.0011022
16 | 21 | 1.2998 | 0.83189 | 4.3655e-09 | 0 | 0 | 0 | 0 | 0 | 1 | -90 | 90 | -0.13427 | -0.034027 | 0.13453 | 0.034192
16 | 49 | 1.4428 | 0.92341 | 2.4229e-09 | 0 | 0 | 0 | 0 | 0 | 1 | -90 | 90 | 0.016578 | 0.0041564 | -0.016574 | -0.0041539
16 | 53 | 1.4262 | 0.91276 | 4.7899e-09 | 0 | 0 | 0 | 0 | 0 | 1 | -90 | 90 | 0.11769 | 0.029871 | -0.11747 | -0.029732
21 | 22 | 1.3923 | 0.89108 | 4.6762e-09 | 0 | 0 | 0 | 0 | 0 | 1 | -90 | 90 | -0.15234 | -0.038659 | 0.1527 | 0.038885
21 | 75 | 0.94401 | 0.60416 | 1.5852e-09 | 0 | 0 | 0 | 0 | 0 | 1 | -90 | 90 | 0.017816 | 0.0044668 | -0.017813 | -0.0044649
49 | 48 | 2.486 | 1.591 | 4.1747e-09 | 0 | 0 | 0 | 0 | 0 | 1 | -90 | 90 | 0.0056563 | 0.0014176 | -0.0056554 | -0.0014174
53 | 54 | 0.59186 | 0.37879 | 1.9878e-09 | 0 | 0 | 0 | 0 | 0 | 1 | -90 | 90 | 0.11188 | 0.028332 | -0.1118 | -0.028279
79 | 81 | 0.48064 | 0.30761 | 8.0713e-10 | 0 | 0 | 0 | 0 | 0 | 1 | -90 | 90 | -0.018726 | -0.0046942 | 0.018728 | 0.0046953
79 | 78 | 1.604 | 1.0265 | 2.6935e-09 | 0 | 0 | 0 | 0 | 0 | 1 | -90 | 90 | 0.01292 | 0.0032392 | -0.012917 | -0.0032375
81 | 82 | 0.50105 | 0.32067 | 8.414e-10 | 0 | 0 | 0 | 0 | 0 | 1 | -90 | 90 | -0.023454 | -0.0058799 | 0.023457 | 0.0058818
78 | 80 | 0.29336 | 0.18775 | 4.9264e-10 | 0 | 0 | 0 | 0 | 0 | 1 | -90 | 90 | 0.0096803 | 0.0024262 | -0.00968 | -0.0024261
19 | 17 | 0.70166 | 0.44906 | 2.3566e-09 | 0 | 0 | 0 | 0 | 0 | 1 | -90 | 90 | 0.1742 | 0.044687 | -0.17397 | -0.044541
82 | 83 | 1.934 | 1.2378 | 3.2478e-09 | 0 | 0 | 0 | 0 | 0 | 1 | -90 | 90 | -0.027851 | -0.0069829 | 0.027867 | 0.0069931
83 | 85 | 0.60136 | 0.38487 | 2.0197e-09 | 0 | 0 | 0 | 0 | 0 | 1 | -90 | 90 | -0.109 | -0.027591 | 0.10908 | 0.027641
83 | 88 | 1.5927 | 1.0193 | 2.6746e-09 | 0 | 0 | 0 | 0 | 0 | 1 | -90 | 90 | 0.081132 | 0.020598 | -0.081017 | -0.020524
28 | 29 | 0.30122 | 0.19278 | 1.0117e-09 | 0 | 0 | 0 | 0 | 0 | 1 | -90 | 90 | 0.1899 | 0.048408 | -0.18978 | -0.048333
29 | 92 | 1.6224 | 1.0384 | 5.4491e-09 | 0 | 0 | 0 | 0 | 0 | 1 | -90 | 90 | 0.18604 | 0.047396 | -0.18543 | -0.047007
22 | 20 | 1.5332 | 0.98124 | 5.1493e-09 | 0 | 0 | 0 | 0 | 0 | 1 | -90 | 90 | -0.1527 | -0.038885 | 0.15309 | 0.039134
75 | 74 | 2.2285 | 1.4262 | 3.7422e-09 | 0 | 0 | 0 | 0 | 0 | 1 | -90 | 90 | 0.0094702 | 0.002374 | -0.009468 | -0.0023729
18 | 20 | 0.85129 | 0.54482 | 2.8591e-09 | 0 | 0 | 0 | 0 | 0 | 1 | -90 | 90 | 0.1657 | 0.042393 | -0.16545 | -0.042232
18 | 17 | 0.64513 | 0.41288 | 2.1667e-09 | 0 | 0 | 0 | 0 | 0 | 1 | -90 | 90 | -0.1657 | -0.042393 | 0.16589 | 0.042516
20 | 77 | 0.72992 | 0.46715 | 1.2257e-09 | 0 | 0 | 0 | 0 | 0 | 1 | -90 | 90 | 0.0059066 | 0.0014803 | -0.0059063 | -0.0014803
20 | 76 | 0.8275 | 0.5296 | 1.3896e-09 | 0 | 0 | 0 | 0 | 0 | 1 | -90 | 90 | 0.0064528 | 0.0016173 | -0.0064524 | -0.0016172
54 | 55 | 0.31187 | 0.1996 | 1.0474e-09 | 0 | 0 | 0 | 0 | 0 | 1 | -90 | 90 | 0.10811 | 0.027355 | -0.10807 | -0.027329
92 | 93 | 2.217 | 1.4189 | 3.723e-09 | 0 | 0 | 0 | 0 | 0 | 1 | -90 | 90 | 0.029951 | 0.007521 | -0.029929 | -0.0075075
92 | 91 | 0.77308 | 0.49477 | 2.5964e-09 | 0 | 0 | 0 | 0 | 0 | 1 | -90 | 90 | 0.1462 | 0.037161 | -0.14602 | -0.037046
93 | 96 | 0.6666 | 0.42662 | 1.1194e-09 | 0 | 0 | 0 | 0 | 0 | 1 | -90 | 90 | 0.026552 | 0.0066611 | -0.026547 | -0.0066579
91 | 90 | 0.2985 | 0.19104 | 1.0025e-09 | 0 | 0 | 0 | 0 | 0 | 1 | -90 | 90 | 0.14006 | 0.035551 | -0.13999 | -0.03551
30 | 31 | 2.7375 | 1.752 | 4.597e-09 | 0 | 0 | 0 | 0 | 0 | 1 | -90 | 90 | -0.0030942 | -0.00077552 | 0.0030945 | 0.00077527
31 | 33 | 2.906 | 1.8599 | 4.88e-09 | 0 | 0 | 0 | 0 | 0 | 1 | -90 | 90 | -0.0030945 | -0.00077527 | 0.0030948 | 0.00077501
33 | 47 | 1.7936 | 1.1479 | 3.0119e-09 | 0 | 0 | 0 | 0 | 0 | 1 | -90 | 90 | -0.0087438 | -0.0021909 | 0.0087454 | 0.0021916
47 | 125 | 1.4843 | 0.94993 | 2.4925e-09 | 0 | 0 | 0 | 0 | 0 | 1 | -90 | 90 | 0.0078091 | 0.0019556 | -0.0078081 | -0.0019552
47 | 45 | 3.0433 | 1.9477 | 5.1105e-09 | 0 | 0 | 0 | 0 | 0 | 1 | -90 | 90 | -0.016554 | -0.0041472 | 0.016564 | 0.0041527
125 | 126 | 4.8397 | 3.0974 | 8.1271e-09 | 0 | 0 | 0 | 0 | 0 | 1 | -90 | 90 | 0.001435 | 0.00035784 | -0.0014349 | -0.00035854
45 | 46 | 1.8353 | 1.1746 | 3.0819e-09 | 0 | 0 | 0 | 0 | 0 | 1 | -90 | 90 | 0.036609 | 0.0092089 | -0.036582 | -0.0091916
45 | 44 | 1.5057 | 0.96364 | 2.5285e-09 | 0 | 0 | 0 | 0 | 0 | 1 | -90 | 90 | -0.053173 | -0.013361 | 0.053221 | 0.013392
35 | 36 | 0.044072 | 0.028206 | 7.4008e-11 | 0 | 0 | 0 | 0 | 0 | 1 | -90 | 90 | 0.0048654 | 0.0012194 | -0.0048654 | -0.0012194
35 | 37 | 1.0641 | 0.681 | 1.7868e-09 | 0 | 0 | 0 | 0 | 0 | 1 | -90 | 90 | -0.007196 | -0.0018036 | 0.0071966 | 0.0018038
37 | 39 | 1.1635 | 0.74465 | 1.9539e-09 | 0 | 0 | 0 | 0 | 0 | 1 | -90 | 90 | -0.0071966 | -0.0018038 | 0.0071972 | 0.001804
39 | 43 | 2.0213 | 1.2936 | 3.3944e-09 | 0 | 0 | 0 | 0 | 0 | 1 | -90 | 90 | -0.074482 | -0.018786 | 0.074607 | 0.018865
39 | 40 | 1.3445 | 0.86049 | 2.2578e-09 | 0 | 0 | 0 | 0 | 0 | 1 | -90 | 90 | 0.067285 | 0.016982 | -0.067217 | -0.016939
43 | 88 | 2.2224 | 1.4223 | 3.732e-09 | 0 | 0 | 0 | 0 | 0 | 1 | -90 | 90 | -0.074607 | -0.018865 | 0.074744 | 0.018952
40 | 41 | 0.38848 | 0.24862 | 6.5235e-10 | 0 | 0 | 0 | 0 | 0 | 1 | -90 | 90 | 0.063488 | 0.016004 | -0.06347 | -0.015993
41 | 42 | 1.4165 | 0.90659 | 2.3788e-09 | 0 | 0 | 0 | 0 | 0 | 1 | -90 | 90 | 0.060033 | 0.015131 | -0.059976 | -0.015095
42 | 44 | 0.72384 | 0.46326 | 1.2155e-09 | 0 | 0 | 0 | 0 | 0 | 1 | -90 | 90 | 0.05804 | 0.01461 | -0.058013 | -0.014593
46 | 94 | 1.8569 | 1.1884 | 3.1182e-09 | 0 | 0 | 0 | 0 | 0 | 1 | -90 | 90 | 0.033466 | 0.0084107 | -0.033443 | -0.0083961
94 | 95 | 0.70034 | 0.44822 | 1.1761e-09 | 0 | 0 | 0 | 0 | 0 | 1 | -90 | 90 | 0.032473 | 0.008153 | -0.032464 | -0.0081478
95 | 97 | 1.5078 | 0.96502 | 2.5321e-09 | 0 | 0 | 0 | 0 | 0 | 1 | -90 | 90 | 0.028152 | 0.007067 | -0.028139 | -0.0070586
126 | 127 | 7.378 | 4.7219 | 1.239e-08 | 0 | 0 | 0 | 0 | 0 | 1 | -90 | 90 | 0.0014349 | 0.00035854 | -0.0014347 | -0.0003596
50 | 51 | 2.4707 | 1.5813 | 4.1491e-09 | 0 | 0 | 0 | 0 | 0 | 1 | -90 | 90 | -0.0046023 | -0.0011535 | 0.0046029 | 0.0011535
51 | 52 | 2.2413 | 1.4344 | 3.7637e-09 | 0 | 0 | 0 | 0 | 0 | 1 | -90 | 90 | -0.011837 | -0.0029667 | 0.01184 | 0.0029686
52 | 57 | 2.1463 | 1.3736 | 3.6042e-09 | 0 | 0 | 0 | 0 | 0 | 1 | -90 | 90 | -0.017141 | -0.0042972 | 0.017148 | 0.0043014
55 | 56 | 1.0025 | 0.6416 | 1.6835e-09 | 0 | 0 | 0 | 0 | 0 | 1 | -90 | 90 | 0.10401 | 0.02631 | -0.10389 | -0.026233
57 | 60 | 2.4021 | 1.5373 | 4.0337e-09 | 0 | 0 | 0 | 0 | 0 | 1 | -90 | 90 | 0.010702 | 0.0026832 | -0.010699 | -0.0026816
57 | 64 | 5.0009 | 3.2006 | 8.3979e-09 | 0 | 0 | 0 | 0 | 0 | 1 | -90 | 90 | -0.032591 | -0.0081728 | 0.032651 | 0.0082103
60 | 68 | 2.7593 | 1.766 | 4.6336e-09 | 0 | 0 | 0 | 0 | 0 | 1 | -90 | 90 | 0.0053 | 0.0013283 | -0.0052991 | -0.0013282
64 | 66 | 1.1873 | 0.75989 | 1.9938e-09 | 0 | 0 | 0 | 0 | 0 | 1 | -90 | 90 | 0.024665 | 0.0061873 | -0.024657 | -0.0061823
64 | 63 | 1.5758 | 1.0085 | 2.6462e-09 | 0 | 0 | 0 | 0 | 0 | 1 | -90 | 90 | -0.063857 | -0.016037 | 0.06393 | 0.016083
66 | 67 | 0.32228 | 0.20626 | 5.412e-10 | 0 | 0 | 0 | 0 | 0 | 1 | -90 | 90 | 0.018743 | 0.0047 | -0.018742 | -0.0046992
63 | 65 | 0.88292 | 0.56507 | 1.4827e-09 | 0 | 0 | 0 | 0 | 0 | 1 | -90 | 90 | 0.010279 | 0.0025763 | -0.010278 | -0.0025758
63 | 62 | 0.97182 | 0.62196 | 1.6319e-09 | 0 | 0 | 0 | 0 | 0 | 1 | -90 | 90 | -0.074209 | -0.018659 | 0.074269 | 0.018697
56 | 58 | 0.35646 | 0.22813 | 5.9859e-10 | 0 | 0 | 0 | 0 | 0 | 1 | -90 | 90 | 0.1004 | 0.025359 | -0.10036 | -0.025333
58 | 59 | 1.2411 | 0.7943 | 2.0841e-09 | 0 | 0 | 0 | 0 | 0 | 1 | -90 | 90 | 0.093785 | 0.023686 | -0.093663 | -0.023609
59 | 61 | 0.24112 | 0.15432 | 4.0491e-10 | 0 | 0 | 0 | 0 | 0 | 1 | -90 | 90 | 0.088184 | 0.022236 | -0.088163 | -0.022222
68 | 69 | 0.70287 | 0.44984 | 1.1803e-09 | 0 | 0 | 0 | 0 | 0 | 1 | -90 | 90 | 0.0052991 | 0.0013282 | -0.0052989 | -0.0013281
61 | 62 | 1.468 | 0.9395 | 2.4651e-09 | 0 | 0 | 0 | 0 | 0 | 1 | -90 | 90 | 0.082278 | 0.020747 | -0.082167 | -0.020677
67 | 70 | 1.7469 | 1.118 | 2.9334e-09 | 0 | 0 | 0 | 0 | 0 | 1 | -90 | 90 | 0.015094 | 0.0037848 | -0.015089 | -0.0037823
70 | 71 | 0.70091 | 0.44858 | 1.177e-09 | 0 | 0 | 0 | 0 | 0 | 1 | -90 | 90 | 0.010773 | 0.0027003 | -0.010772 | -0.0026998
65 | 72 | 2.3783 | 1.5221 | 3.9938e-09 | 0 | 0 | 0 | 0 | 0 | 1 | -90 | 90 | 0.0041709 | 0.0010451 | -0.0041704 | -0.0010452
72 | 73 | 0.4191 | 0.26823 | 7.0378e-10 | 0 | 0 | 0 | 0 | 0 | 1 | -90 | 90 | 0.0016489 | 0.00041322 | -0.0016489 | -0.00041328
129 | 109 | 3.2048 | 2.0511 | 5.3817e-09 | 0 | 0 | 0 | 0 | 0 | 1 | -90 | 90 | -0.0018893 | -0.00047351 | 0.0018894 | 0.00047306
109 | 110 | 0.051766 | 0.03313 | 8.6929e-11 | 0 | 0 | 0 | 0 | 0 | 1 | -90 | 90 | -0.0067045 | -0.0016796 | 0.0067046 | 0.0016796
109 | 108 | 1.5822 | 1.0126 | 2.6569e-09 | 0 | 0 | 0 | 0 | 0 | 1 | -90 | 90 | 0.0031786 | 0.00079642 | -0.0031784 | -0.00079657
85 | 84 | 0.23881 | 0.15284 | 8.0205e-10 | 0 | 0 | 0 | 0 | 0 | 1 | -90 | 90 | -0.11328 | -0.028694 | 0.11331 | 0.028716
84 | 86 | 0.32553 | 0.20834 | 1.0933e-09 | 0 | 0 | 0 | 0 | 0 | 1 | -90 | 90 | -0.11973 | -0.030325 | 0.11979 | 0.030358
86 | 87 | 0.33267 | 0.21291 | 1.1173e-09 | 0 | 0 | 0 | 0 | 0 | 1 | -90 | 90 | -0.12099 | -0.030658 | 0.12104 | 0.030692
87 | 89 | 0.71404 | 0.45699 | 2.3981e-09 | 0 | 0 | 0 | 0 | 0 | 1 | -90 | 90 | -0.12603 | -0.031942 | 0.12615 | 0.032021
89 | 90 | 0.26702 | 0.17089 | 8.9678e-10 | 0 | 0 | 0 | 0 | 0 | 1 | -90 | 90 | -0.13218 | -0.033533 | 0.13223 | 0.033566
96 | 99 | 1.6984 | 1.087 | 2.8521e-09 | 0 | 0 | 0 | 0 | 0 | 1 | -90 | 90 | 0.021045 | 0.0052792 | -0.021037 | -0.0052742
99 | 100 | 0.69192 | 0.44283 | 1.1619e-09 | 0 | 0 | 0 | 0 | 0 | 1 | -90 | 90 | 0.017357 | 0.004352 | -0.017355 | -0.0043506
97 | 98 | 0.16967 | 0.10859 | 2.8492e-10 | 0 | 0 | 0 | 0 | 0 | 1 | -90 | 90 | 0.023518 | 0.0059004 | -0.023517 | -0.0058997
98 | 117 | 1.8547 | 1.187 | 3.1145e-09 | 0 | 0 | 0 | 0 | 0 | 1 | -90 | 90 | 0.020295 | 0.0050924 | -0.020287 | -0.0050871
100 | 101 | 1.6849 | 1.0783 | 2.8293e-09 | 0 | 0 | 0 | 0 | 0 | 1 | -90 | 90 | 0.013871 | 0.0034774 | -0.013867 | -0.0034754
117 | 118 | 0.86303 | 0.55234 | 1.4493e-09 | 0 | 0 | 0 | 0 | 0 | 1 | -90 | 90 | 0.018262 | 0.0045797 | -0.018259 | -0.0045777
118 | 119 | 1.0341 | 0.66182 | 1.7365e-09 | 0 | 0 | 0 | 0 | 0 | 1 | -90 | 90 | 0.01346 | 0.003375 | -0.013458 | -0.0033738
101 | 102 | 0.11243 | 0.071957 | 1.8881e-10 | 0 | 0 | 0 | 0 | 0 | 1 | -90 | 90 | 0.011366 | 0.0028484 | -0.011365 | -0.0028483
102 | 103 | 1.4431 | 0.9236 | 2.4234e-09 | 0 | 0 | 0 | 0 | 0 | 1 | -90 | 90 | 0.0078967 | 0.0019789 | -0.0078957 | -0.0019785
103 | 104 | 0.14083 | 0.090131 | 2.3649e-10 | 0 | 0 | 0 | 0 | 0 | 1 | -90 | 90 | 0.0063849 | 0.0015999 | -0.0063849 | -0.0015999
104 | 105 | 0.93092 | 0.59579 | 1.5633e-09 | 0 | 0 | 0 | 0 | 0 | 1 | -90 | 90 | 0.0043079 | 0.0010793 | -0.0043077 | -0.0010794
105 | 106 | 1.7151 | 1.0977 | 2.8801e-09 | 0 | 0 | 0 | 0 | 0 | 1 | -90 | 90 | 0.0022901 | 0.00057373 | -0.00229 | -0.00057394
107 | 108 | 0.10561 | 0.06759 | 1.7735e-10 | 0 | 0 | 0 | 0 | 0 | 1 | -90 | 90 | -0.0015107 | -0.00037861 | 0.0015107 | 0.00037859
110 | 111 | 1.8283 | 1.1701 | 3.0703e-09 | 0 | 0 | 0 | 0 | 0 | 1 | -90 | 90 | -0.0084752 | -0.0021234 | 0.0084767 | 0.002124
111 | 112 | 0.10515 | 0.067299 | 1.7658e-10 | 0 | 0 | 0 | 0 | 0 | 1 | -90 | 90 | -0.010923 | -0.0027372 | 0.010923 | 0.0027373
112 | 113 | 1.9181 | 1.2276 | 3.2211e-09 | 0 | 0 | 0 | 0 | 0 | 1 | -90 | 90 | -0.01244 | -0.0031172 | 0.012443 | 0.003119
113 | 114 | 0.14352 | 0.091854 | 2.4101e-10 | 0 | 0 | 0 | 0 | 0 | 1 | -90 | 90 | -0.0146 | -0.0036596 | 0.0146 | 0.0036598
119 | 120 | 1.6696 | 1.0686 | 2.8037e-09 | 0 | 0 | 0 | 0 | 0 | 1 | -90 | 90 | 0.011309 | 0.0028353 | -0.011307 | -0.002834
120 | 121 | 0.20297 | 0.1299 | 3.4084e-10 | 0 | 0 | 0 | 0 | 0 | 1 | -90 | 90 | 0.0084507 | 0.0021181 | -0.0084505 | -0.002118
121 | 122 | 1.5182 | 0.97168 | 2.5495e-09 | 0 | 0 | 0 | 0 | 0 | 1 | -90 | 90 | 0.0066273 | 0.0016611 | -0.0066265 | -0.0016608
122 | 123 | 0.3435 | 0.21984 | 5.7683e-10 | 0 | 0 | 0 | 0 | 0 | 1 | -90 | 90 | 0.004916 | 0.0012321 | -0.0049159 | -0.0012321
123 | 124 | 0.50781 | 0.325 | 8.5275e-10 | 0 | 0 | 0 | 0 | 0 | 1 | -90 | 90 | 0.0023894 | 0.00059883 | -0.0023894 | -0.00059889