## bus_data
BUS_I | BUS_TYPE | Pd | Qd | Gs | Bs | area | Vm | Va | baseKV | zone | Vmax | Vmin
1 | 1 | 0.030232 | 0.0075769 | 0 | 0 | 1 | 0.97969 | -0.38995 | 0.4 | 1 | 1.1 | 0.9
2 | 1 | 0 | 0 | 0 | 0 | 1 | 0.98054 | -0.37319 | 0.4 | 1 | 1.1 | 0.9
4 | 1 | 0 | 0 | 0 | 0 | 1 | 0.98548 | -0.27734 | 0.4 | 1 | 1.1 | 0.9
5 | 1 | 0.0053422 | 0.0013389 | 0 | 0 | 1 | 0.98046 | -0.37482 | 0.4 | 1 | 1.1 | 0.9
6 | 1 | 0.0054166 | 0.0013575 | 0 | 0 | 1 | 0.97706 | -0.4411 | 0.4 | 1 | 1.1 | 0.9
16 | 1 | 0.010637 | 0.0026659 | 0 | 0 | 1 | 0.98731 | -0.24202 | 0.4 | 1 | 1.1 | 0.9
9 | 1 | 0.022792 | 0.0057122 | 0 | 0 | 1 | 0.98508 | -0.28527 | 0.4 | 1 | 1.1 | 0.9
61 | 1 | 0 | 0 | 0 | 0 | 1 | 0.97574 | -0.46699 | 0.4 | 1 | 1.1 | 0.9
17 | 1 | 0.010638 | 0.002666 | 0 | 0 | 1 | 0.98761 | -0.23636 | 0.4 | 1 | 1.1 | 0.9
8 | 1 | 0.016972 | 0.0042536 | 0 | 0 | 1 | 0.98472 | -0.29233 | 0.4 | 1 | 1.1 | 0.9
31 | 3 | 0.065901 | 0.016516 | 0 | 0 | 1 | 1 | 0 | 0.4 | 1 | 1.1 | 0.9
30 | 1 | 0 | 0 | 0 | 0 | 1 | 0.99564 | -0.082632 | 0.4 | 1 | 1.1 | 0.9
62 | 1 | 0.009808 | 0.0024581 | 0 | 0 | 1 | 0.97434 | -0.49456 | 0.4 | 1 | 1.1 | 0.9
20 | 1 | 0.0044122 | 0.0011058 | 0 | 0 | 1 | 0.98403 | -0.30624 | 0.4 | 1 | 1.1 | 0.9
21 | 1 | 0 | 0 | 0 | 0 | 1 | 0.98413 | -0.30436 | 0.4 | 1 | 1.1 | 0.9
11 | 1 | 0.0042608 | 0.0010679 | 0 | 0 | 1 | 0.98549 | -0.27772 | 0.4 | 1 | 1.1 | 0.9
12 | 1 | 0.0055664 | 0.0013951 | 0 | 0 | 1 | 0.98537 | -0.28006 | 0.4 | 1 | 1.1 | 0.9
13 | 1 | 0 | 0 | 0 | 0 | 1 | 0.98603 | -0.26723 | 0.4 | 1 | 1.1 | 0.9
14 | 1 | 0 | 0 | 0 | 0 | 1 | 0.98463 | -0.29457 | 0.4 | 1 | 1.1 | 0.9
15 | 1 | 0.0050569 | 0.0012674 | 0 | 0 | 1 | 0.98842 | -0.22083 | 0.4 | 1 | 1.1 | 0.9
22 | 1 | 0 | 0 | 0 | 0 | 1 | 0.98432 | -0.30058 | 0.4 | 1 | 1.1 | 0.9
27 | 1 | 0 | 0 | 0 | 0 | 1 | 0.98886 | -0.21228 | 0.4 | 1 | 1.1 | 0.9
23 | 1 | 0.0039761 | 0.00099652 | 0 | 0 | 1 | 0.98421 | -0.3027 | 0.4 | 1 | 1.1 | 0.9
28 | 1 | 0 | 0 | 0 | 0 | 1 | 0.98728 | -0.24277 | 0.4 | 1 | 1.1 | 0.9
29 | 1 | 0 | 0 | 0 | 0 | 1 | 0.99121 | -0.16721 | 0.4 | 1 | 1.1 | 0.9
18 | 1 | 0.01586 | 0.003975 | 0 | 0 | 1 | 0.98794 | -0.22999 | 0.4 | 1 | 1.1 | 0.9
19 | 1 | 0.0081212 | 0.0020354 | 0 | 0 | 1 | 0.98882 | -0.21305 | 0.4 | 1 | 1.1 | 0.9
25 | 1 | 0.01419 | 0.0035563 | 0 | 0 | 1 | 0.9895 | -0.19993 | 0.4 | 1 | 1.1 | 0.9
26 | 1 | 0.0080753 | 0.0020239 | 0 | 0 | 1 | 0.99028 | -0.18503 | 0.4 | 1 | 1.1 | 0.9
24 | 1 | 0.020195 | 0.0050613 | 0 | 0 | 1 | 0.9839 | -0.30881 | 0.4 | 1 | 1.1 | 0.9
49 | 1 | 0.011423 | 0.0028628 | 0 | 0 | 1 | 0.98427 | -0.30116 | 0.4 | 1 | 1.1 | 0.9
46 | 1 | 0.0036945 | 0.00092593 | 0 | 0 | 1 | 0.98542 | -0.27887 | 0.4 | 1 | 1.1 | 0.9
50 | 1 | 0.004589 | 0.0011501 | 0 | 0 | 1 | 0.98309 | -0.32408 | 0.4 | 1 | 1.1 | 0.9
45 | 1 | 0.0019789 | 0.00049595 | 0 | 0 | 1 | 0.9846 | -0.29493 | 0.4 | 1 | 1.1 | 0.9
32 | 1 | 0.016798 | 0.0042099 | 0 | 0 | 1 | 0.99368 | -0.12045 | 0.4 | 1 | 1.1 | 0.9
57 | 1 | 0.018048 | 0.0045234 | 0 | 0 | 1 | 0.99303 | -0.13292 | 0.4 | 1 | 1.1 | 0.9
58 | 1 | 0.003344 | 0.00083808 | 0 | 0 | 1 | 0.99301 | -0.13336 | 0.4 | 1 | 1.1 | 0.9
33 | 1 | 0.0070446 | 0.0017656 | 0 | 0 | 1 | 0.98045 | -0.37603 | 0.4 | 1 | 1.1 | 0.9
34 | 1 | 0.011188 | 0.002804 | 0 | 0 | 1 | 0.98067 | -0.37166 | 0.4 | 1 | 1.1 | 0.9
35 | 1 | 0 | 0 | 0 | 0 | 1 | 0.98029 | -0.37902 | 0.4 | 1 | 1.1 | 0.9
36 | 1 | 0 | 0 | 0 | 0 | 1 | 0.98095 | -0.36611 | 0.4 | 1 | 1.1 | 0.9
37 | 1 | 0.0024206 | 0.00060667 | 0 | 0 | 1 | 0.98014 | -0.38207 | 0.4 | 1 | 1.1 | 0.9
38 | 1 | 0.0049755 | 0.001247 | 0 | 0 | 1 | 0.98127 | -0.35997 | 0.4 | 1 | 1.1 | 0.9
48 | 1 | 0.0032006 | 0.00080214 | 0 | 0 | 1 | 0.98136 | -0.35809 | 0.4 | 1 | 1.1 | 0.9
47 | 1 | 0.0050403 | 0.0012632 | 0 | 0 | 1 | 0.9815 | -0.35547 | 0.4 | 1 | 1.1 | 0.9
39 | 1 | 0.0078165 | 0.001959 | 0 | 0 | 1 | 0.98269 | -0.33218 | 0.4 | 1 | 1.1 | 0.9
40 | 1 | 0.0081522 | 0.0020431 | 0 | 0 | 1 | 0.98283 | -0.32931 | 0.4 | 1 | 1.1 | 0.9
41 | 1 | 0.0036312 | 0.00091006 | 0 | 0 | 1 | 0.98211 | -0.34356 | 0.4 | 1 | 1.1 | 0.9
42 | 1 | 0.0035618 | 0.00089267 | 0 | 0 | 1 | 0.98298 | -0.32653 | 0.4 | 1 | 1.1 | 0.9
43 | 1 | 0.0068259 | 0.0017107 | 0 | 0 | 1 | 0.98172 | -0.35111 | 0.4 | 1 | 1.1 | 0.9
44 | 1 | 0.0080116 | 0.0020079 | 0 | 0 | 1 | 0.98409 | -0.30484 | 0.4 | 1 | 1.1 | 0.9
51 | 1 | 0.023691 | 0.0059375 | 0 | 0 | 1 | 0.98162 | -0.35279 | 0.4 | 1 | 1.1 | 0.9
52 | 1 | 0.021793 | 0.0054618 | 0 | 0 | 1 | 0.97976 | -0.38926 | 0.4 | 1 | 1.1 | 0.9
53 | 1 | 0 | 0 | 0 | 0 | 1 | 0.97834 | -0.41707 | 0.4 | 1 | 1.1 | 0.9
54 | 1 | 0.023274 | 0.0058331 | 0 | 0 | 1 | 0.97829 | -0.41806 | 0.4 | 1 | 1.1 | 0.9
55 | 1 | 0.014506 | 0.0036356 | 0 | 0 | 1 | 0.97775 | -0.42857 | 0.4 | 1 | 1.1 | 0.9
56 | 1 | 0.0017041 | 0.00042708 | 0 | 0 | 1 | 0.97771 | -0.42937 | 0.4 | 1 | 1.1 | 0.9
59 | 1 | 0.0016652 | 0.00041735 | 0 | 0 | 1 | 0.97771 | -0.42939 | 0.4 | 1 | 1.1 | 0.9
60 | 1 | 0.0022645 | 0.00056754 | 0 | 0 | 1 | 0.97766 | -0.43045 | 0.4 | 1 | 1.1 | 0.9
63 | 1 | 0.011366 | 0.0028486 | 0 | 0 | 1 | 0.97431 | -0.49527 | 0.4 | 1 | 1.1 | 0.9
64 | 1 | 0.017392 | 0.0043589 | 0 | 0 | 1 | 0.97413 | -0.49873 | 0.4 | 1 | 1.1 | 0.9
65 | 1 | 0.013953 | 0.0034969 | 0 | 0 | 1 | 0.9728 | -0.52496 | 0.4 | 1 | 1.1 | 0.9
66 | 1 | 0.025137 | 0.0063 | 0 | 0 | 1 | 0.97279 | -0.52523 | 0.4 | 1 | 1.1 | 0.9
67 | 1 | 0.0096336 | 0.0024144 | 0 | 0 | 1 | 0.97274 | -0.52615 | 0.4 | 1 | 1.1 | 0.9

## generator_data
GEN_BUS | PG | QG | QMAX | QMIN | VG | MBASE | GEN_STATUS | PMAX | PMIN
31 | 0.5739 | 0.14706 | 10 | -10 | 1 | 100 | 1 | 10 | 0

## branch_data
F_BUS | T_BUS | BR_R | BR_X | BR_B | RATE_A | RATE_B | RATE_C | TAP | SHIFT | BR_STATUS | ANGMIN | ANGMAX | P_in | Q_in | P_out | Q_out
1 | 2 | 2.3878 | 1.5282 | 4.0097e-09 | 0 | 0 | 0 | 0 | 0 | 1 | -90 | 90 | -0.030232 | -0.0075771 | 0.030256 | 0.0075922
2 | 4 | 3.236 | 2.0711 | 5.4341e-09 | 0 | 0 | 0 | 0 | 0 | 1 | -90 | 90 | -0.12891 | -0.032549 | 0.1295 | 0.032929
2 | 5 | 1.3214 | 0.84569 | 2.219e-09 | 0 | 0 | 0 | 0 | 0 | 1 | -90 | 90 | 0.0053426 | 0.001339 | -0.0053422 | -0.0013389
2 | 6 | 3.146 | 2.0135 | 5.283e-09 | 0 | 0 | 0 | 0 | 0 | 1 | -90 | 90 | 0.093307 | 0.023618 | -0.093003 | -0.023425
4 | 16 | 0.91664 | 0.58665 | 3.0786e-09 | 0 | 0 | 0 | 0 | 0 | 1 | -90 | 90 | -0.16928 | -0.042908 | 0.16957 | 0.043091
4 | 9 | 0.86723 | 0.55503 | 1.4563e-09 | 0 | 0 | 0 | 0 | 0 | 1 | -90 | 90 | 0.039784 | 0.0099787 | -0.039769 | -0.0099692
6 | 61 | 1.2676 | 0.81125 | 2.1286e-09 | 0 | 0 | 0 | 0 | 0 | 1 | -90 | 90 | 0.087587 | 0.022068 | -0.087478 | -0.021999
16 | 17 | 0.13841 | 0.088583 | 9.2971e-10 | 0 | 0 | 0 | 0 | 0 | 1 | -90 | 90 | -0.18021 | -0.045757 | 0.18026 | 0.045789
9 | 8 | 1.8084 | 1.1574 | 3.0368e-09 | 0 | 0 | 0 | 0 | 0 | 1 | -90 | 90 | 0.016977 | 0.004257 | -0.016972 | -0.0042536
61 | 62 | 1.3459 | 0.86137 | 2.2601e-09 | 0 | 0 | 0 | 0 | 0 | 1 | -90 | 90 | 0.087478 | 0.021999 | -0.087363 | -0.021925
17 | 18 | 0.14728 | 0.094262 | 9.8932e-10 | 0 | 0 | 0 | 0 | 0 | 1 | -90 | 90 | -0.1909 | -0.048455 | 0.19096 | 0.048492
31 | 30 | 0.73796 | 0.47229 | 4.9569e-09 | 0 | 0 | 0 | 0 | 0 | 1 | -90 | 90 | 0.508 | 0.13054 | -0.50597 | -0.12925
30 | 32 | 4.3914 | 2.8105 | 7.3743e-09 | 0 | 0 | 0 | 0 | 0 | 1 | -90 | 90 | 0.038272 | 0.0096224 | -0.038203 | -0.009579
30 | 29 | 0.81062 | 0.5188 | 5.445e-09 | 0 | 0 | 0 | 0 | 0 | 1 | -90 | 90 | 0.4677 | 0.11962 | -0.4658 | -0.1184
62 | 63 | 0.039179 | 0.025075 | 6.5793e-11 | 0 | 0 | 0 | 0 | 0 | 1 | -90 | 90 | 0.077556 | 0.019467 | -0.077553 | -0.019466
20 | 21 | 1.8461 | 1.1815 | 3.1e-09 | 0 | 0 | 0 | 0 | 0 | 1 | -90 | 90 | -0.0044121 | -0.0011058 | 0.0044125 | 0.0011058
21 | 22 | 3.7187 | 2.38 | 6.2447e-09 | 0 | 0 | 0 | 0 | 0 | 1 | -90 | 90 | -0.0044125 | -0.0011058 | 0.0044133 | 0.0011057
11 | 12 | 0.29812 | 0.1908 | 5.0063e-10 | 0 | 0 | 0 | 0 | 0 | 1 | -90 | 90 | 0.034191 | 0.0085835 | -0.034187 | -0.0085811
11 | 13 | 1.1885 | 0.76064 | 1.9958e-09 | 0 | 0 | 0 | 0 | 0 | 1 | -90 | 90 | -0.038451 | -0.0096513 | 0.038471 | 0.0096634
12 | 14 | 2.2075 | 1.4128 | 3.7071e-09 | 0 | 0 | 0 | 0 | 0 | 1 | -90 | 90 | 0.02862 | 0.007186 | -0.028601 | -0.0071737
13 | 15 | 5.2764 | 3.3769 | 8.8606e-09 | 0 | 0 | 0 | 0 | 0 | 1 | -90 | 90 | -0.038471 | -0.0096634 | 0.038556 | 0.0097172
14 | 22 | 0.91391 | 0.5849 | 1.5347e-09 | 0 | 0 | 0 | 0 | 0 | 1 | -90 | 90 | 0.028601 | 0.0071737 | -0.028592 | -0.0071686
15 | 27 | 0.86198 | 0.55167 | 1.4475e-09 | 0 | 0 | 0 | 0 | 0 | 1 | -90 | 90 | -0.043613 | -0.010985 | 0.043631 | 0.010996
22 | 23 | 0.3815 | 0.24416 | 6.4064e-10 | 0 | 0 | 0 | 0 | 0 | 1 | -90 | 90 | 0.024179 | 0.0060629 | -0.024177 | -0.0060614
27 | 28 | 0.73129 | 0.46802 | 2.4561e-09 | 0 | 0 | 0 | 0 | 0 | 1 | -90 | 90 | 0.1838 | 0.046581 | -0.18353 | -0.04641
27 | 29 | 0.87648 | 0.56095 | 2.9437e-09 | 0 | 0 | 0 | 0 | 0 | 1 | -90 | 90 | -0.22743 | -0.057577 | 0.22792 | 0.057892
23 | 24 | 1.313 | 0.84029 | 2.2048e-09 | 0 | 0 | 0 | 0 | 0 | 1 | -90 | 90 | 0.020201 | 0.0050649 | -0.020195 | -0.0050613
28 | 49 | 2.4243 | 1.5515 | 4.071e-09 | 0 | 0 | 0 | 0 | 0 | 1 | -90 | 90 | 0.10561 | 0.026741 | -0.10532 | -0.026553
28 | 46 | 2.0301 | 1.2993 | 3.4091e-09 | 0 | 0 | 0 | 0 | 0 | 1 | -90 | 90 | 0.077914 | 0.019669 | -0.07778 | -0.019583
29 | 26 | 0.33286 | 0.21303 | 2.2359e-09 | 0 | 0 | 0 | 0 | 0 | 1 | -90 | 90 | 0.23788 | 0.060512 | -0.23767 | -0.060382
18 | 19 | 0.36146 | 0.23134 | 2.428e-09 | 0 | 0 | 0 | 0 | 0 | 1 | -90 | 90 | -0.20682 | -0.052467 | 0.20698 | 0.052575
19 | 25 | 0.26982 | 0.17269 | 1.8124e-09 | 0 | 0 | 0 | 0 | 0 | 1 | -90 | 90 | -0.21511 | -0.05461 | 0.21524 | 0.054697
25 | 26 | 0.28762 | 0.18408 | 1.932e-09 | 0 | 0 | 0 | 0 | 0 | 1 | -90 | 90 | -0.22943 | -0.058253 | 0.2296 | 0.058358
49 | 50 | 1.0632 | 0.68048 | 1.7855e-09 | 0 | 0 | 0 | 0 | 0 | 1 | -90 | 90 | 0.093895 | 0.02369 | -0.093792 | -0.023624
46 | 45 | 0.94569 | 0.60524 | 1.5881e-09 | 0 | 0 | 0 | 0 | 0 | 1 | -90 | 90 | 0.074085 | 0.018657 | -0.074029 | -0.018621
50 | 51 | 1.3968 | 0.89392 | 2.3455e-09 | 0 | 0 | 0 | 0 | 0 | 1 | -90 | 90 | 0.089203 | 0.022474 | -0.089081 | -0.022396
45 | 44 | 0.59827 | 0.38289 | 1.0047e-09 | 0 | 0 | 0 | 0 | 0 | 1 | -90 | 90 | 0.07205 | 0.018125 | -0.072016 | -0.018103
32 | 57 | 2.5779 | 1.6499 | 4.3291e-09 | 0 | 0 | 0 | 0 | 0 | 1 | -90 | 90 | 0.021405 | 0.0053691 | -0.021392 | -0.0053614
57 | 58 | 0.58239 | 0.37273 | 9.7799e-10 | 0 | 0 | 0 | 0 | 0 | 1 | -90 | 90 | 0.0033441 | 0.00083803 | -0.003344 | -0.00083808
33 | 34 | 1.9892 | 1.2731 | 3.3403e-09 | 0 | 0 | 0 | 0 | 0 | 1 | -90 | 90 | -0.0094659 | -0.002371 | 0.0094678 | 0.0023719
33 | 35 | 5.3173 | 3.403 | 8.9291e-09 | 0 | 0 | 0 | 0 | 0 | 1 | -90 | 90 | 0.0024213 | 0.00060539 | -0.002421 | -0.00060603
34 | 36 | 1.1588 | 0.74161 | 1.9459e-09 | 0 | 0 | 0 | 0 | 0 | 1 | -90 | 90 | -0.020656 | -0.005176 | 0.020661 | 0.0051793
35 | 37 | 5.4118 | 3.4636 | 9.0879e-09 | 0 | 0 | 0 | 0 | 0 | 1 | -90 | 90 | 0.002421 | 0.00060603 | -0.0024206 | -0.00060668
36 | 38 | 1.2817 | 0.82032 | 2.1524e-09 | 0 | 0 | 0 | 0 | 0 | 1 | -90 | 90 | -0.020661 | -0.0051793 | 0.020667 | 0.0051829
38 | 48 | 0.3173 | 0.20307 | 5.3284e-10 | 0 | 0 | 0 | 0 | 0 | 1 | -90 | 90 | -0.025643 | -0.0064299 | 0.025645 | 0.0064314
48 | 47 | 0.39232 | 0.25109 | 6.5882e-10 | 0 | 0 | 0 | 0 | 0 | 1 | -90 | 90 | -0.028846 | -0.0072335 | 0.028849 | 0.0072357
47 | 43 | 0.55608 | 0.35589 | 9.3381e-10 | 0 | 0 | 0 | 0 | 0 | 1 | -90 | 90 | -0.03389 | -0.008499 | 0.033897 | 0.0085034
39 | 40 | 0.23821 | 0.15246 | 4.0002e-10 | 0 | 0 | 0 | 0 | 0 | 1 | -90 | 90 | -0.052209 | -0.013108 | 0.052216 | 0.013112
39 | 41 | 1.1104 | 0.71064 | 1.8646e-09 | 0 | 0 | 0 | 0 | 0 | 1 | -90 | 90 | 0.044392 | 0.011149 | -0.044368 | -0.011133
40 | 42 | 0.19995 | 0.12797 | 3.3577e-10 | 0 | 0 | 0 | 0 | 0 | 1 | -90 | 90 | -0.060368 | -0.015155 | 0.060376 | 0.01516
41 | 43 | 0.80131 | 0.51284 | 1.3456e-09 | 0 | 0 | 0 | 0 | 0 | 1 | -90 | 90 | 0.040737 | 0.010223 | -0.040722 | -0.010214
42 | 44 | 1.4727 | 0.94255 | 2.4731e-09 | 0 | 0 | 0 | 0 | 0 | 1 | -90 | 90 | -0.063938 | -0.016053 | 0.064004 | 0.016095
51 | 52 | 2.4109 | 1.543 | 4.0485e-09 | 0 | 0 | 0 | 0 | 0 | 1 | -90 | 90 | 0.06539 | 0.016459 | -0.065276 | -0.016386
52 | 53 | 2.7522 | 1.7614 | 4.6216e-09 | 0 | 0 | 0 | 0 | 0 | 1 | -90 | 90 | 0.043484 | 0.010924 | -0.043426 | -0.010888
53 | 54 | 0.098347 | 0.062942 | 1.6515e-10 | 0 | 0 | 0 | 0 | 0 | 1 | -90 | 90 | 0.043426 | 0.010888 | -0.043424 | -0.010887
54 | 55 | 2.2371 | 1.4318 | 3.7567e-09 | 0 | 0 | 0 | 0 | 0 | 1 | -90 | 90 | 0.02015 | 0.0050536 | -0.02014 | -0.0050475
55 | 56 | 0.60616 | 0.38794 | 1.0179e-09 | 0 | 0 | 0 | 0 | 0 | 1 | -90 | 90 | 0.0056341 | 0.0014118 | -0.0056339 | -0.0014118
56 | 59 | 0.02352 | 0.015053 | 3.9497e-11 | 0 | 0 | 0 | 0 | 0 | 1 | -90 | 90 | 0.0039298 | 0.00098466 | -0.0039298 | -0.00098466
59 | 60 | 1.9992 | 1.2795 | 3.3572e-09 | 0 | 0 | 0 | 0 | 0 | 1 | -90 | 90 | 0.0022646 | 0.0005673 | -0.0022645 | -0.00056755
63 | 64 | 0.22233 | 0.14229 | 3.7336e-10 | 0 | 0 | 0 | 0 | 0 | 1 | -90 | 90 | 0.066187 | 0.016617 | -0.066176 | -0.01661
64 | 65 | 2.2872 | 1.4638 | 3.8409e-09 | 0 | 0 | 0 | 0 | 0 | 1 | -90 | 90 | 0.048785 | 0.012251 | -0.048724 | -0.012212
65 | 66 | 0.032342 | 0.020699 | 5.4311e-11 | 0 | 0 | 0 | 0 | 0 | 1 | -90 | 90 | 0.034771 | 0.0087153 | -0.03477 | -0.008715
66 | 67 | 0.40401 | 0.25857 | 6.7844e-10 | 0 | 0 | 0 | 0 | 0 | 1 | -90 | 90 | 0.0096337 | 0.0024147 | -0.0096333 | -0.0024145