## bus_data
BUS_I | BUS_TYPE | Pd | Qd | Gs | Bs | area | Vm | Va | baseKV | zone | Vmax | Vmin
1 | 1 | 0.0075095 | 0.001882 | 0 | 0 | 1 | 0.97763 | -0.43122 | 0.4 | 1 | 1.1 | 0.9
2 | 1 | 0.0073187 | 0.0018342 | 0 | 0 | 1 | 0.97772 | -0.42949 | 0.4 | 1 | 1.1 | 0.9
3 | 1 | 0.0070517 | 0.0017673 | 0 | 0 | 1 | 0.97691 | -0.44541 | 0.4 | 1 | 1.1 | 0.9
4 | 1 | 0 | 0 | 0 | 0 | 1 | 0.97959 | -0.39275 | 0.4 | 1 | 1.1 | 0.9
5 | 1 | 0.0075285 | 0.0018868 | 0 | 0 | 1 | 0.97685 | -0.44649 | 0.4 | 1 | 1.1 | 0.9
10 | 1 | 0.008486 | 0.0021268 | 0 | 0 | 1 | 0.98122 | -0.36099 | 0.4 | 1 | 1.1 | 0.9
6 | 1 | 0.0052441 | 0.0013143 | 0 | 0 | 1 | 0.97644 | -0.45466 | 0.4 | 1 | 1.1 | 0.9
11 | 1 | 0 | 0 | 0 | 0 | 1 | 0.98214 | -0.34307 | 0.4 | 1 | 1.1 | 0.9
7 | 1 | 0.0088763 | 0.0022246 | 0 | 0 | 1 | 0.97642 | -0.45499 | 0.4 | 1 | 1.1 | 0.9
8 | 1 | 0.0015503 | 0.00038855 | 0 | 0 | 1 | 0.9763 | -0.45743 | 0.4 | 1 | 1.1 | 0.9
9 | 1 | 0.0096261 | 0.0024125 | 0 | 0 | 1 | 0.97627 | -0.45788 | 0.4 | 1 | 1.1 | 0.9
12 | 1 | 0.0064214 | 0.0016093 | 0 | 0 | 1 | 0.98151 | -0.35536 | 0.4 | 1 | 1.1 | 0.9
13 | 1 | 0 | 0 | 0 | 0 | 1 | 0.98427 | -0.30161 | 0.4 | 1 | 1.1 | 0.9
14 | 1 | 0.0041856 | 0.001049 | 0 | 0 | 1 | 0.98128 | -0.35987 | 0.4 | 1 | 1.1 | 0.9
41 | 1 | 0.0047252 | 0.0011843 | 0 | 0 | 1 | 0.98396 | -0.30764 | 0.4 | 1 | 1.1 | 0.9
40 | 1 | 0.0083019 | 0.0020807 | 0 | 0 | 1 | 0.98607 | -0.26661 | 0.4 | 1 | 1.1 | 0.9
15 | 1 | 0.0030352 | 0.0007607 | 0 | 0 | 1 | 0.98112 | -0.36304 | 0.4 | 1 | 1.1 | 0.9
42 | 1 | 0 | 0 | 0 | 0 | 1 | 0.98354 | -0.31573 | 0.4 | 1 | 1.1 | 0.9
39 | 1 | 0.011453 | 0.0028703 | 0 | 0 | 1 | 0.98768 | -0.23551 | 0.4 | 1 | 1.1 | 0.9
16 | 1 | 0.002458 | 0.00061604 | 0 | 0 | 1 | 0.98103 | -0.36468 | 0.4 | 1 | 1.1 | 0.9
17 | 1 | 0.0028266 | 0.00070842 | 0 | 0 | 1 | 0.98103 | -0.36469 | 0.4 | 1 | 1.1 | 0.9
18 | 1 | 0.011554 | 0.0028957 | 0 | 0 | 1 | 0.99218 | -0.14976 | 0.4 | 1 | 1.1 | 0.9
19 | 1 | 0.0057142 | 0.0014321 | 0 | 0 | 1 | 0.99243 | -0.14499 | 0.4 | 1 | 1.1 | 0.9
21 | 1 | 0 | 0 | 0 | 0 | 1 | 0.9927 | -0.13967 | 0.4 | 1 | 1.1 | 0.9
24 | 1 | 0 | 0 | 0 | 0 | 1 | 0.99302 | -0.13352 | 0.4 | 1 | 1.1 | 0.9
26 | 1 | 0.01014 | 0.0025412 | 0 | 0 | 1 | 0.99282 | -0.13739 | 0.4 | 1 | 1.1 | 0.9
22 | 1 | 0.0031459 | 0.00078843 | 0 | 0 | 1 | 0.99345 | -0.12515 | 0.4 | 1 | 1.1 | 0.9
23 | 1 | 0.0042559 | 0.0010666 | 0 | 0 | 1 | 0.99354 | -0.12341 | 0.4 | 1 | 1.1 | 0.9
25 | 1 | 0.0048957 | 0.001227 | 0 | 0 | 1 | 0.99423 | -0.1102 | 0.4 | 1 | 1.1 | 0.9
27 | 1 | 0 | 0 | 0 | 0 | 1 | 0.99468 | -0.10149 | 0.4 | 1 | 1.1 | 0.9
65 | 1 | 0.0042609 | 0.0010679 | 0 | 0 | 1 | 0.99266 | -0.14053 | 0.4 | 1 | 1.1 | 0.9
28 | 1 | 0 | 0 | 0 | 0 | 1 | 0.99443 | -0.10639 | 0.4 | 1 | 1.1 | 0.9
29 | 1 | 0.0028099 | 0.00070424 | 0 | 0 | 1 | 0.9954 | -0.087629 | 0.4 | 1 | 1.1 | 0.9
66 | 1 | 0.0042571 | 0.0010669 | 0 | 0 | 1 | 0.99258 | -0.14211 | 0.4 | 1 | 1.1 | 0.9
56 | 1 | 0.0042559 | 0.0010666 | 0 | 0 | 1 | 0.99423 | -0.11014 | 0.4 | 1 | 1.1 | 0.9
30 | 1 | 0 | 0 | 0 | 0 | 1 | 0.99575 | -0.080817 | 0.4 | 1 | 1.1 | 0.9
32 | 1 | 0 | 0 | 0 | 0 | 1 | 0.99669 | -0.062877 | 0.4 | 1 | 1.1 | 0.9
45 | 1 | 0.0030314 | 0.00075973 | 0 | 0 | 1 | 0.99846 | -0.029186 | 0.4 | 1 | 1.1 | 0.9
55 | 1 | 0.003409 | 0.00085437 | 0 | 0 | 1 | 0.99396 | -0.11541 | 0.4 | 1 | 1.1 | 0.9
31 | 1 | 0.0030085 | 0.00075401 | 0 | 0 | 1 | 0.99488 | -0.097333 | 0.4 | 1 | 1.1 | 0.9
33 | 1 | 0.0051991 | 0.001303 | 0 | 0 | 1 | 0.99359 | -0.12207 | 0.4 | 1 | 1.1 | 0.9
34 | 1 | 0.0027193 | 0.00068153 | 0 | 0 | 1 | 0.99236 | -0.14559 | 0.4 | 1 | 1.1 | 0.9
46 | 3 | 0.0033183 | 0.00083164 | 0 | 0 | 1 | 1 | 0 | 0.4 | 1 | 1.1 | 0.9
35 | 1 | 0.0032208 | 0.00080722 | 0 | 0 | 1 | 0.99229 | -0.14685 | 0.4 | 1 | 1.1 | 0.9
36 | 1 | 0.00459 | 0.0011504 | 0 | 0 | 1 | 0.99041 | -0.18297 | 0.4 | 1 | 1.1 | 0.9
37 | 1 | 0.0047946 | 0.0012016 | 0 | 0 | 1 | 0.9903 | -0.18505 | 0.4 | 1 | 1.1 | 0.9
38 | 1 | 0.0049579 | 0.0012426 | 0 | 0 | 1 | 0.98806 | -0.2282 | 0.4 | 1 | 1.1 | 0.9
43 | 1 | 0.004044 | 0.0010135 | 0 | 0 | 1 | 0.98334 | -0.31981 | 0.4 | 1 | 1.1 | 0.9
49 | 1 | 0.0073967 | 0.0018538 | 0 | 0 | 1 | 0.98326 | -0.32121 | 0.4 | 1 | 1.1 | 0.9
50 | 1 | 0.0041583 | 0.0010422 | 0 | 0 | 1 | 0.98315 | -0.32336 | 0.4 | 1 | 1.1 | 0.9
52 | 1 | 0.023194 | 0.0058129 | 0 | 0 | 1 | 0.99413 | -0.1129 | 0.4 | 1 | 1.1 | 0.9
53 | 1 | 0.014004 | 0.0035098 | 0 | 0 | 1 | 0.99415 | -0.11254 | 0.4 | 1 | 1.1 | 0.9
47 | 1 | 0.0044641 | 0.0011188 | 0 | 0 | 1 | 0.99935 | -0.012485 | 0.4 | 1 | 1.1 | 0.9
48 | 1 | 0 | 0 | 0 | 0 | 1 | 0.99804 | -0.037472 | 0.4 | 1 | 1.1 | 0.9
51 | 1 | 0.011212 | 0.0028099 | 0 | 0 | 1 | 0.99741 | -0.049676 | 0.4 | 1 | 1.1 | 0.9
59 | 1 | 0 | 0 | 0 | 0 | 1 | 0.99641 | -0.068779 | 0.4 | 1 | 1.1 | 0.9
54 | 1 | 0.0075726 | 0.0018979 | 0 | 0 | 1 | 0.99496 | -0.096848 | 0.4 | 1 | 1.1 | 0.9
69 | 1 | 0.022792 | 0.0057122 | 0 | 0 | 1 | 0.99333 | -0.12833 | 0.4 | 1 | 1.1 | 0.9
57 | 1 | 0.0042559 | 0.0010666 | 0 | 0 | 1 | 0.99376 | -0.11926 | 0.4 | 1 | 1.1 | 0.9
58 | 1 | 0.0041823 | 0.0010482 | 0 | 0 | 1 | 0.9935 | -0.12435 | 0.4 | 1 | 1.1 | 0.9
61 | 1 | 0 | 0 | 0 | 0 | 1 | 0.99328 | -0.12856 | 0.4 | 1 | 1.1 | 0.9
62 | 1 | 0 | 0 | 0 | 0 | 1 | 0.99319 | -0.1303 | 0.4 | 1 | 1.1 | 0.9
63 | 1 | 0.0042593 | 0.0010675 | 0 | 0 | 1 | 0.99322 | -0.12967 | 0.4 | 1 | 1.1 | 0.9
60 | 1 | 0.0044536 | 0.0011162 | 0 | 0 | 1 | 0.99304 | -0.13319 | 0.4 | 1 | 1.1 | 0.9
64 | 1 | 0.0039271 | 0.00098422 | 0 | 0 | 1 | 0.9931 | -0.13194 | 0.4 | 1 | 1.1 | 0.9

## generator_data
GEN_BUS | PG | QG | QMAX | QMIN | VG | MBASE | GEN_STATUS | PMAX | PMIN
46 | 0.3234 | 0.082345 | 10 | -10 | 1 | 100 | 1 | 10 | 0

## branch_data
F_BUS | T_BUS | BR_R | BR_X | BR_B | RATE_A | RATE_B | RATE_C | TAP | SHIFT | BR_STATUS | ANGMIN | ANGMAX | P_in | Q_in | P_out | Q_out
1 | 2 | 0.15615 | 0.099933 | 2.6221e-10 | 0 | 0 | 0 | 0 | 0 | 1 | -90 | 90 | -0.047426 | -0.011902 | 0.04743 | 0.011904
1 | 3 | 1.523 | 0.97471 | 2.5575e-09 | 0 | 0 | 0 | 0 | 0 | 1 | -90 | 90 | 0.039917 | 0.01002 | -0.03989 | -0.010002
2 | 4 | 2.8837 | 1.8455 | 4.8424e-09 | 0 | 0 | 0 | 0 | 0 | 1 | -90 | 90 | -0.054749 | -0.013738 | 0.054845 | 0.013799
3 | 5 | 0.14099 | 0.090236 | 2.3677e-10 | 0 | 0 | 0 | 0 | 0 | 1 | -90 | 90 | 0.032838 | 0.0082351 | -0.032837 | -0.0082341
4 | 10 | 2.5009 | 1.6006 | 4.1997e-09 | 0 | 0 | 0 | 0 | 0 | 1 | -90 | 90 | -0.054845 | -0.013799 | 0.054928 | 0.013852
5 | 6 | 1.3802 | 0.88335 | 2.3178e-09 | 0 | 0 | 0 | 0 | 0 | 1 | -90 | 90 | 0.025308 | 0.0063472 | -0.025298 | -0.0063411
10 | 11 | 1.225 | 0.78401 | 2.0571e-09 | 0 | 0 | 0 | 0 | 0 | 1 | -90 | 90 | -0.063414 | -0.015979 | 0.063469 | 0.016014
6 | 7 | 0.070208 | 0.044933 | 1.179e-10 | 0 | 0 | 0 | 0 | 0 | 1 | -90 | 90 | 0.020054 | 0.0050268 | -0.020054 | -0.0050266
11 | 12 | 2.8063 | 1.796 | 4.7125e-09 | 0 | 0 | 0 | 0 | 0 | 1 | -90 | 90 | 0.018942 | 0.0047523 | -0.018931 | -0.0047456
11 | 13 | 2.1875 | 1.4 | 3.6734e-09 | 0 | 0 | 0 | 0 | 0 | 1 | -90 | 90 | -0.082411 | -0.020766 | 0.082575 | 0.02087
7 | 8 | 0.93608 | 0.59909 | 1.5719e-09 | 0 | 0 | 0 | 0 | 0 | 1 | -90 | 90 | 0.011178 | 0.0028019 | -0.011176 | -0.0028013
8 | 9 | 0.19884 | 0.12726 | 3.339e-10 | 0 | 0 | 0 | 0 | 0 | 1 | -90 | 90 | 0.0096262 | 0.0024127 | -0.009626 | -0.0024126
12 | 14 | 1.5546 | 0.99492 | 2.6105e-09 | 0 | 0 | 0 | 0 | 0 | 1 | -90 | 90 | 0.01251 | 0.0031363 | -0.012507 | -0.0031348
13 | 41 | 1.2884 | 0.82456 | 2.1635e-09 | 0 | 0 | 0 | 0 | 0 | 1 | -90 | 90 | 0.02034 | 0.0051028 | -0.020334 | -0.0050993
13 | 40 | 1.4864 | 0.95129 | 2.496e-09 | 0 | 0 | 0 | 0 | 0 | 1 | -90 | 90 | -0.10291 | -0.025973 | 0.10309 | 0.026083
14 | 15 | 1.6449 | 1.0528 | 2.7623e-09 | 0 | 0 | 0 | 0 | 0 | 1 | -90 | 90 | 0.0083214 | 0.0020858 | -0.0083202 | -0.0020852
41 | 42 | 2.2482 | 1.4389 | 3.7754e-09 | 0 | 0 | 0 | 0 | 0 | 1 | -90 | 90 | 0.015609 | 0.003915 | -0.015603 | -0.0039116
40 | 39 | 1.2258 | 0.78449 | 2.0584e-09 | 0 | 0 | 0 | 0 | 0 | 1 | -90 | 90 | -0.11139 | -0.028164 | 0.11156 | 0.02827
15 | 16 | 1.3362 | 0.85518 | 2.2439e-09 | 0 | 0 | 0 | 0 | 0 | 1 | -90 | 90 | 0.005285 | 0.0013245 | -0.0052846 | -0.0013245
42 | 43 | 1.1349 | 0.72633 | 1.9058e-09 | 0 | 0 | 0 | 0 | 0 | 1 | -90 | 90 | 0.015603 | 0.0039116 | -0.0156 | -0.0039098
39 | 38 | 0.26155 | 0.1674 | 4.3922e-10 | 0 | 0 | 0 | 0 | 0 | 1 | -90 | 90 | -0.12301 | -0.03114 | 0.12305 | 0.031168
16 | 17 | 0.024174 | 0.015472 | 4.0595e-11 | 0 | 0 | 0 | 0 | 0 | 1 | -90 | 90 | 0.0028266 | 0.00070843 | -0.0028266 | -0.00070843
18 | 19 | 1.8219 | 1.166 | 3.0595e-09 | 0 | 0 | 0 | 0 | 0 | 1 | -90 | 90 | -0.011554 | -0.0028957 | 0.011557 | 0.0028971
19 | 21 | 1.3607 | 0.87082 | 2.2849e-09 | 0 | 0 | 0 | 0 | 0 | 1 | -90 | 90 | -0.017271 | -0.0043292 | 0.017275 | 0.0043318
21 | 24 | 1.5732 | 1.0069 | 2.6418e-09 | 0 | 0 | 0 | 0 | 0 | 1 | -90 | 90 | -0.017275 | -0.0043318 | 0.01728 | 0.0043348
24 | 26 | 0.91702 | 0.58689 | 1.5399e-09 | 0 | 0 | 0 | 0 | 0 | 1 | -90 | 90 | 0.018663 | 0.0046786 | -0.018659 | -0.0046765
24 | 22 | 1.0307 | 0.65965 | 1.7308e-09 | 0 | 0 | 0 | 0 | 0 | 1 | -90 | 90 | -0.035943 | -0.0090133 | 0.035957 | 0.0090224
26 | 65 | 1.624 | 1.0393 | 2.7271e-09 | 0 | 0 | 0 | 0 | 0 | 1 | -90 | 90 | 0.0085195 | 0.0021353 | -0.0085183 | -0.0021347
22 | 23 | 0.19734 | 0.1263 | 3.3139e-10 | 0 | 0 | 0 | 0 | 0 | 1 | -90 | 90 | -0.039103 | -0.0098108 | 0.039106 | 0.0098128
23 | 25 | 1.3493 | 0.86354 | 2.2658e-09 | 0 | 0 | 0 | 0 | 0 | 1 | -90 | 90 | -0.043362 | -0.010879 | 0.04339 | 0.010897
25 | 27 | 0.80055 | 0.51235 | 1.3443e-09 | 0 | 0 | 0 | 0 | 0 | 1 | -90 | 90 | -0.048285 | -0.012124 | 0.048305 | 0.012136
27 | 28 | 0.755 | 0.4832 | 1.2678e-09 | 0 | 0 | 0 | 0 | 0 | 1 | -90 | 90 | 0.028774 | 0.0072215 | -0.028767 | -0.0072173
27 | 29 | 0.79915 | 0.51146 | 1.342e-09 | 0 | 0 | 0 | 0 | 0 | 1 | -90 | 90 | -0.077079 | -0.019358 | 0.07713 | 0.01939
65 | 66 | 1.6419 | 1.0508 | 2.7573e-09 | 0 | 0 | 0 | 0 | 0 | 1 | -90 | 90 | 0.0042574 | 0.0010669 | -0.0042571 | -0.0010669
28 | 56 | 0.57893 | 0.37052 | 9.7219e-10 | 0 | 0 | 0 | 0 | 0 | 1 | -90 | 90 | 0.028767 | 0.0072173 | -0.028762 | -0.0072141
29 | 30 | 0.37932 | 0.24276 | 6.3698e-10 | 0 | 0 | 0 | 0 | 0 | 1 | -90 | 90 | -0.07994 | -0.020095 | 0.079966 | 0.020111
56 | 55 | 0.95289 | 0.60985 | 1.6002e-09 | 0 | 0 | 0 | 0 | 0 | 1 | -90 | 90 | 0.024506 | 0.0061475 | -0.0245 | -0.0061437
30 | 31 | 0.48665 | 0.31145 | 1.6344e-09 | 0 | 0 | 0 | 0 | 0 | 1 | -90 | 90 | 0.15253 | 0.038941 | -0.15241 | -0.038863
30 | 32 | 0.34625 | 0.2216 | 1.1629e-09 | 0 | 0 | 0 | 0 | 0 | 1 | -90 | 90 | -0.2325 | -0.059052 | 0.2327 | 0.05918
32 | 45 | 0.65203 | 0.4173 | 2.1899e-09 | 0 | 0 | 0 | 0 | 0 | 1 | -90 | 90 | -0.2327 | -0.05918 | 0.23308 | 0.059422
45 | 46 | 0.55935 | 0.35798 | 1.8786e-09 | 0 | 0 | 0 | 0 | 0 | 1 | -90 | 90 | -0.23611 | -0.060182 | 0.23644 | 0.060395
55 | 57 | 0.80918 | 0.51788 | 1.3588e-09 | 0 | 0 | 0 | 0 | 0 | 1 | -90 | 90 | 0.021091 | 0.0052893 | -0.021087 | -0.005287
31 | 33 | 0.74219 | 0.475 | 2.4927e-09 | 0 | 0 | 0 | 0 | 0 | 1 | -90 | 90 | 0.1494 | 0.038109 | -0.14922 | -0.037995
33 | 34 | 0.72949 | 0.46687 | 2.45e-09 | 0 | 0 | 0 | 0 | 0 | 1 | -90 | 90 | 0.14402 | 0.036692 | -0.14386 | -0.036588
34 | 35 | 0.039815 | 0.025481 | 1.3372e-10 | 0 | 0 | 0 | 0 | 0 | 1 | -90 | 90 | 0.14114 | 0.035907 | -0.14113 | -0.035901
46 | 47 | 0.67184 | 0.42998 | 1.1282e-09 | 0 | 0 | 0 | 0 | 0 | 1 | -90 | 90 | 0.083644 | 0.021119 | -0.083594 | -0.021087
35 | 36 | 1.1653 | 0.74578 | 1.9568e-09 | 0 | 0 | 0 | 0 | 0 | 1 | -90 | 90 | 0.13791 | 0.035094 | -0.13767 | -0.034941
36 | 37 | 0.068984 | 0.04415 | 1.1584e-10 | 0 | 0 | 0 | 0 | 0 | 1 | -90 | 90 | 0.13308 | 0.03379 | -0.13307 | -0.033782
37 | 38 | 1.4884 | 0.95256 | 2.4994e-09 | 0 | 0 | 0 | 0 | 0 | 1 | -90 | 90 | 0.12828 | 0.03258 | -0.12801 | -0.03241
43 | 49 | 0.52497 | 0.33598 | 8.8156e-10 | 0 | 0 | 0 | 0 | 0 | 1 | -90 | 90 | 0.011556 | 0.0028963 | -0.011555 | -0.0028959
49 | 50 | 2.235 | 1.4304 | 3.7532e-09 | 0 | 0 | 0 | 0 | 0 | 1 | -90 | 90 | 0.0041586 | 0.0010421 | -0.0041582 | -0.0010422
52 | 53 | 0.06924 | 0.044314 | 1.1627e-10 | 0 | 0 | 0 | 0 | 0 | 1 | -90 | 90 | -0.023194 | -0.0058129 | 0.023194 | 0.0058131
53 | 54 | 1.8701 | 1.1968 | 3.1403e-09 | 0 | 0 | 0 | 0 | 0 | 1 | -90 | 90 | -0.037198 | -0.0093229 | 0.037226 | 0.0093404
47 | 48 | 1.418 | 0.90752 | 2.3812e-09 | 0 | 0 | 0 | 0 | 0 | 1 | -90 | 90 | 0.07913 | 0.019968 | -0.079035 | -0.019908
48 | 51 | 0.69121 | 0.44237 | 1.1607e-09 | 0 | 0 | 0 | 0 | 0 | 1 | -90 | 90 | 0.079035 | 0.019908 | -0.078989 | -0.019878
51 | 59 | 1.2595 | 0.80606 | 2.115e-09 | 0 | 0 | 0 | 0 | 0 | 1 | -90 | 90 | 0.067778 | 0.017069 | -0.067716 | -0.017029
59 | 54 | 1.8461 | 1.1815 | 3.1e-09 | 0 | 0 | 0 | 0 | 0 | 1 | -90 | 90 | 0.067716 | 0.017029 | -0.067625 | -0.016971
54 | 69 | 6.1189 | 3.9161 | 1.0275e-08 | 0 | 0 | 0 | 0 | 0 | 1 | -90 | 90 | 0.022826 | 0.0057331 | -0.022792 | -0.0057122
57 | 58 | 1.3388 | 0.85685 | 2.2483e-09 | 0 | 0 | 0 | 0 | 0 | 1 | -90 | 90 | 0.016831 | 0.0042204 | -0.016827 | -0.004218
58 | 61 | 1.473 | 0.94275 | 2.4736e-09 | 0 | 0 | 0 | 0 | 0 | 1 | -90 | 90 | 0.012644 | 0.0031698 | -0.012642 | -0.0031684
61 | 62 | 0.91391 | 0.5849 | 1.5347e-09 | 0 | 0 | 0 | 0 | 0 | 1 | -90 | 90 | 0.0083823 | 0.0021009 | -0.0083816 | -0.0021006
61 | 63 | 1.1543 | 0.73876 | 1.9384e-09 | 0 | 0 | 0 | 0 | 0 | 1 | -90 | 90 | 0.0042596 | 0.0010674 | -0.0042593 | -0.0010675
62 | 64 | 0.86553 | 0.55394 | 1.4535e-09 | 0 | 0 | 0 | 0 | 0 | 1 | -90 | 90 | 0.0083816 | 0.0021007 | -0.008381 | -0.0021004
60 | 64 | 1.2488 | 0.7992 | 2.097e-09 | 0 | 0 | 0 | 0 | 0 | 1 | -90 | 90 | -0.0044536 | -0.0011162 | 0.0044539 | 0.0011162