## bus_data
BUS_I | BUS_TYPE | Pd | Qd | Gs | Bs | area | Vm | Va | baseKV | zone | Vmax | Vmin
1 | 1 | 0.0013864 | 0.00034746 | 0 | 0 | 1 | 0.98449 | -0.2974 | 0.4 | 1 | 1.1 | 0.9
2 | 1 | 0.0035002 | 0.00087723 | 0 | 0 | 1 | 0.98447 | -0.29765 | 0.4 | 1 | 1.1 | 0.9
3 | 1 | 0.0017716 | 0.00044399 | 0 | 0 | 1 | 0.98461 | -0.295 | 0.4 | 1 | 1.1 | 0.9
5 | 1 | 0 | 0 | 0 | 0 | 1 | 0.98465 | -0.29419 | 0.4 | 1 | 1.1 | 0.9
6 | 1 | 0.0036577 | 0.00091671 | 0 | 0 | 1 | 0.99761 | -0.046046 | 0.4 | 1 | 1.1 | 0.9
7 | 1 | 0.010723 | 0.0026873 | 0 | 0 | 1 | 0.99761 | -0.045866 | 0.4 | 1 | 1.1 | 0.9
17 | 1 | 0.0013726 | 0.00034401 | 0 | 0 | 1 | 0.98484 | -0.29051 | 0.4 | 1 | 1.1 | 0.9
18 | 1 | 0.0025508 | 0.00063928 | 0 | 0 | 1 | 0.98462 | -0.29488 | 0.4 | 1 | 1.1 | 0.9
12 | 1 | 0.0035588 | 0.00089191 | 0 | 0 | 1 | 0.99839 | -0.030937 | 0.4 | 1 | 1.1 | 0.9
14 | 1 | 0.00369 | 0.00092481 | 0 | 0 | 1 | 0.99856 | -0.027675 | 0.4 | 1 | 1.1 | 0.9
11 | 1 | 0.0044276 | 0.0011097 | 0 | 0 | 1 | 0.99781 | -0.042076 | 0.4 | 1 | 1.1 | 0.9
19 | 1 | 0 | 0 | 0 | 0 | 1 | 0.98526 | -0.28235 | 0.4 | 1 | 1.1 | 0.9
15 | 3 | 0.057205 | 0.014337 | 0 | 0 | 1 | 1 | 0 | 0.4 | 1 | 1.1 | 0.9
9 | 1 | 0.017654 | 0.0044245 | 0 | 0 | 1 | 0.99768 | -0.044625 | 0.4 | 1 | 1.1 | 0.9
13 | 1 | 0.007111 | 0.0017822 | 0 | 0 | 1 | 0.99776 | -0.043015 | 0.4 | 1 | 1.1 | 0.9
23 | 1 | 0.057431 | 0.014394 | 0 | 0 | 1 | 0.97003 | -0.57875 | 0.4 | 1 | 1.1 | 0.9
21 | 1 | 0.037722 | 0.0094541 | 0 | 0 | 1 | 0.97057 | -0.56794 | 0.4 | 1 | 1.1 | 0.9
16 | 1 | 0.078481 | 0.019669 | 0 | 0 | 1 | 0.9909 | -0.17277 | 0.4 | 1 | 1.1 | 0.9
26 | 1 | 0 | 0 | 0 | 0 | 1 | 0.98834 | -0.22184 | 0.4 | 1 | 1.1 | 0.9
20 | 1 | 0.066007 | 0.016543 | 0 | 0 | 1 | 0.98587 | -0.27031 | 0.4 | 1 | 1.1 | 0.9
27 | 1 | 0 | 0 | 0 | 0 | 1 | 0.98485 | -0.28892 | 0.4 | 1 | 1.1 | 0.9
22 | 1 | 0.073374 | 0.018389 | 0 | 0 | 1 | 0.97639 | -0.45338 | 0.4 | 1 | 1.1 | 0.9
24 | 1 | 0 | 0 | 0 | 0 | 1 | 0.97659 | -0.44947 | 0.4 | 1 | 1.1 | 0.9
25 | 1 | 0 | 0 | 0 | 0 | 1 | 0.98014 | -0.38027 | 0.4 | 1 | 1.1 | 0.9
29 | 1 | 0.022146 | 0.0055503 | 0 | 0 | 1 | 0.98154 | -0.35307 | 0.4 | 1 | 1.1 | 0.9
28 | 1 | 0.030617 | 0.0076734 | 0 | 0 | 1 | 0.98305 | -0.32367 | 0.4 | 1 | 1.1 | 0.9

## generator_data
GEN_BUS | PG | QG | QMAX | QMIN | VG | MBASE | GEN_STATUS | PMAX | PMIN
15 | 0.49132 | 0.12583 | 10 | -10 | 1 | 100 | 1 | 10 | 0

## branch_data
F_BUS | T_BUS | BR_R | BR_X | BR_B | RATE_A | RATE_B | RATE_C | TAP | SHIFT | BR_STATUS | ANGMIN | ANGMAX | P_in | Q_in | P_out | Q_out
1 | 2 | 0.31263 | 0.20009 | 5.25e-10 | 0 | 0 | 0 | 0 | 0 | 1 | -90 | 90 | 0.0035002 | 0.00087721 | -0.0035002 | -0.00087723
1 | 3 | 2.1304 | 1.3635 | 3.5776e-09 | 0 | 0 | 0 | 0 | 0 | 1 | -90 | 90 | -0.0048866 | -0.0012247 | 0.0048872 | 0.0012247
3 | 5 | 0.53036 | 0.33943 | 8.9062e-10 | 0 | 0 | 0 | 0 | 0 | 1 | -90 | 90 | -0.0066587 | -0.0016687 | 0.006659 | 0.0016688
5 | 17 | 1.7383 | 1.1125 | 2.919e-09 | 0 | 0 | 0 | 0 | 0 | 1 | -90 | 90 | -0.0092098 | -0.0023079 | 0.0092115 | 0.0023086
5 | 18 | 1.1721 | 0.75017 | 1.9683e-09 | 0 | 0 | 0 | 0 | 0 | 1 | -90 | 90 | 0.0025508 | 0.00063914 | -0.0025508 | -0.00063928
6 | 7 | 0.21986 | 0.14071 | 3.6921e-10 | 0 | 0 | 0 | 0 | 0 | 1 | -90 | 90 | -0.0036577 | -0.00091671 | 0.0036577 | 0.00091669
7 | 9 | 0.38508 | 0.24645 | 6.4665e-10 | 0 | 0 | 0 | 0 | 0 | 1 | -90 | 90 | -0.01438 | -0.003604 | 0.014381 | 0.0036045
17 | 19 | 3.3528 | 2.1458 | 5.6303e-09 | 0 | 0 | 0 | 0 | 0 | 1 | -90 | 90 | -0.010584 | -0.0026527 | 0.010588 | 0.0026547
12 | 14 | 0.30928 | 0.19794 | 5.1937e-10 | 0 | 0 | 0 | 0 | 0 | 1 | -90 | 90 | -0.04716 | -0.01183 | 0.047167 | 0.011835
12 | 11 | 1.1415 | 0.73057 | 1.9169e-09 | 0 | 0 | 0 | 0 | 0 | 1 | -90 | 90 | 0.043601 | 0.010938 | -0.043578 | -0.010923
14 | 15 | 2.4373 | 1.5599 | 4.0928e-09 | 0 | 0 | 0 | 0 | 0 | 1 | -90 | 90 | -0.050857 | -0.012759 | 0.050924 | 0.012802
11 | 13 | 0.10703 | 0.068501 | 1.7974e-10 | 0 | 0 | 0 | 0 | 0 | 1 | -90 | 90 | 0.03915 | 0.0098138 | -0.039148 | -0.0098127
19 | 20 | 4.9502 | 3.1681 | 8.3126e-09 | 0 | 0 | 0 | 0 | 0 | 1 | -90 | 90 | -0.010588 | -0.0026547 | 0.010594 | 0.0026578
15 | 16 | 2.0389 | 1.3049 | 1.0271e-08 | 0 | 0 | 0 | 0 | 0 | 1 | -90 | 90 | 0.38319 | 0.098689 | -0.38 | -0.096647
9 | 13 | 0.22426 | 0.14353 | 3.7659e-10 | 0 | 0 | 0 | 0 | 0 | 1 | -90 | 90 | -0.032035 | -0.008029 | 0.032038 | 0.0080305
23 | 21 | 0.79444 | 0.50844 | 1.3341e-09 | 0 | 0 | 0 | 0 | 0 | 1 | -90 | 90 | -0.057431 | -0.014394 | 0.057461 | 0.014412
21 | 22 | 5.1143 | 3.2731 | 8.5883e-09 | 0 | 0 | 0 | 0 | 0 | 1 | -90 | 90 | -0.095184 | -0.023867 | 0.095706 | 0.0242
16 | 26 | 0.9732 | 0.62285 | 4.9028e-09 | 0 | 0 | 0 | 0 | 0 | 1 | -90 | 90 | 0.22456 | 0.057549 | -0.22403 | -0.057209
16 | 20 | 5.576 | 3.5686 | 9.3636e-09 | 0 | 0 | 0 | 0 | 0 | 1 | -90 | 90 | 0.076959 | 0.019429 | -0.076601 | -0.019201
26 | 27 | 1.3227 | 0.84652 | 6.6634e-09 | 0 | 0 | 0 | 0 | 0 | 1 | -90 | 90 | 0.22403 | 0.057209 | -0.2233 | -0.056746
27 | 28 | 0.68134 | 0.43606 | 3.4325e-09 | 0 | 0 | 0 | 0 | 0 | 1 | -90 | 90 | 0.2233 | 0.056746 | -0.22293 | -0.056508
22 | 24 | 0.098994 | 0.063356 | 4.9871e-10 | 0 | 0 | 0 | 0 | 0 | 1 | -90 | 90 | -0.16908 | -0.04259 | 0.16911 | 0.04261
24 | 25 | 1.7618 | 1.1276 | 8.8756e-09 | 0 | 0 | 0 | 0 | 0 | 1 | -90 | 90 | -0.16911 | -0.04261 | 0.16967 | 0.042969
25 | 29 | 0.69598 | 0.44543 | 3.5062e-09 | 0 | 0 | 0 | 0 | 0 | 1 | -90 | 90 | -0.16967 | -0.042969 | 0.1699 | 0.04311
29 | 28 | 0.66684 | 0.42678 | 3.3594e-09 | 0 | 0 | 0 | 0 | 0 | 1 | -90 | 90 | -0.19204 | -0.048661 | 0.19231 | 0.048834