## bus_data
BUS_I | BUS_TYPE | Pd | Qd | Gs | Bs | area | Vm | Va | baseKV | zone | Vmax | Vmin
1 | 1 | 0.044438 | 0.011137 | 0 | 0 | 1 | 0.97107 | -0.55846 | 0.4 | 1 | 1.1 | 0.9
3 | 1 | 0 | 0 | 0 | 0 | 1 | 0.97369 | -0.50666 | 0.4 | 1 | 1.1 | 0.9
16 | 1 | 0.0018107 | 0.00045381 | 0 | 0 | 1 | 0.97365 | -0.50753 | 0.4 | 1 | 1.1 | 0.9
2 | 1 | 0 | 0 | 0 | 0 | 1 | 0.97549 | -0.47122 | 0.4 | 1 | 1.1 | 0.9
51 | 1 | 0.0058426 | 0.0014643 | 0 | 0 | 1 | 0.98759 | -0.23816 | 0.4 | 1 | 1.1 | 0.9
52 | 1 | 0.010995 | 0.0027557 | 0 | 0 | 1 | 0.98764 | -0.23714 | 0.4 | 1 | 1.1 | 0.9
4 | 1 | 0.015483 | 0.0038804 | 0 | 0 | 1 | 0.97592 | -0.46275 | 0.4 | 1 | 1.1 | 0.9
15 | 1 | 0 | 0 | 0 | 0 | 1 | 0.97777 | -0.42655 | 0.4 | 1 | 1.1 | 0.9
55 | 1 | 0.0079946 | 0.0020036 | 0 | 0 | 1 | 0.98888 | -0.21305 | 0.4 | 1 | 1.1 | 0.9
56 | 1 | 0.007948 | 0.0019919 | 0 | 0 | 1 | 0.98932 | -0.20442 | 0.4 | 1 | 1.1 | 0.9
54 | 1 | 0.0041181 | 0.0010321 | 0 | 0 | 1 | 0.9886 | -0.21849 | 0.4 | 1 | 1.1 | 0.9
53 | 1 | 0.010754 | 0.0026952 | 0 | 0 | 1 | 0.98802 | -0.22978 | 0.4 | 1 | 1.1 | 0.9
93 | 1 | 0 | 0 | 0 | 0 | 1 | 0.98416 | -0.30268 | 0.4 | 1 | 1.1 | 0.9
70 | 1 | 0.0015561 | 0.00038999 | 0 | 0 | 1 | 0.98524 | -0.28186 | 0.4 | 1 | 1.1 | 0.9
92 | 1 | 0.0028514 | 0.00071463 | 0 | 0 | 1 | 0.98406 | -0.30456 | 0.4 | 1 | 1.1 | 0.9
5 | 1 | 0.012534 | 0.0031413 | 0 | 0 | 1 | 0.97797 | -0.42456 | 0.4 | 1 | 1.1 | 0.9
6 | 1 | 0 | 0 | 0 | 0 | 1 | 0.97847 | -0.41487 | 0.4 | 1 | 1.1 | 0.9
7 | 1 | 0.013627 | 0.0034153 | 0 | 0 | 1 | 0.97749 | -0.43399 | 0.4 | 1 | 1.1 | 0.9
12 | 1 | 0 | 0 | 0 | 0 | 1 | 0.9831 | -0.32425 | 0.4 | 1 | 1.1 | 0.9
79 | 1 | 0.0019093 | 0.00047851 | 0 | 0 | 1 | 0.98389 | -0.30907 | 0.4 | 1 | 1.1 | 0.9
80 | 1 | 0.0015219 | 0.00038142 | 0 | 0 | 1 | 0.98448 | -0.29759 | 0.4 | 1 | 1.1 | 0.9
78 | 1 | 0.0031931 | 0.00080026 | 0 | 0 | 1 | 0.98356 | -0.31534 | 0.4 | 1 | 1.1 | 0.9
10 | 1 | 0.00081013 | 0.00020304 | 0 | 0 | 1 | 0.98658 | -0.25673 | 0.4 | 1 | 1.1 | 0.9
11 | 1 | 0.0019854 | 0.00049759 | 0 | 0 | 1 | 0.98659 | -0.25657 | 0.4 | 1 | 1.1 | 0.9
81 | 1 | 0.0019076 | 0.00047809 | 0 | 0 | 1 | 0.98528 | -0.28199 | 0.4 | 1 | 1.1 | 0.9
82 | 1 | 0.0019379 | 0.00048569 | 0 | 0 | 1 | 0.98604 | -0.26728 | 0.4 | 1 | 1.1 | 0.9
8 | 1 | 0.0011517 | 0.00028864 | 0 | 0 | 1 | 0.98084 | -0.36869 | 0.4 | 1 | 1.1 | 0.9
22 | 1 | 0.0014919 | 0.00037391 | 0 | 0 | 1 | 0.98091 | -0.36714 | 0.4 | 1 | 1.1 | 0.9
23 | 1 | 0.0010036 | 0.00025152 | 0 | 0 | 1 | 0.98092 | -0.36698 | 0.4 | 1 | 1.1 | 0.9
83 | 1 | 0.0015269 | 0.00038268 | 0 | 0 | 1 | 0.98667 | -0.25493 | 0.4 | 1 | 1.1 | 0.9
13 | 1 | 0.0074134 | 0.001858 | 0 | 0 | 1 | 0.9871 | -0.24683 | 0.4 | 1 | 1.1 | 0.9
14 | 1 | 0.021742 | 0.005449 | 0 | 0 | 1 | 0.98571 | -0.27391 | 0.4 | 1 | 1.1 | 0.9
85 | 1 | 0.0022259 | 0.00055787 | 0 | 0 | 1 | 0.98916 | -0.20702 | 0.4 | 1 | 1.1 | 0.9
84 | 1 | 0.0017937 | 0.00044954 | 0 | 0 | 1 | 0.98756 | -0.2379 | 0.4 | 1 | 1.1 | 0.9
86 | 1 | 0.010993 | 0.0027551 | 0 | 0 | 1 | 0.98505 | -0.28677 | 0.4 | 1 | 1.1 | 0.9
69 | 1 | 0.010363 | 0.0025971 | 0 | 0 | 1 | 0.99092 | -0.1731 | 0.4 | 1 | 1.1 | 0.9
87 | 1 | 0.0065154 | 0.0016329 | 0 | 0 | 1 | 0.9847 | -0.29362 | 0.4 | 1 | 1.1 | 0.9
17 | 1 | 0.0015619 | 0.00039144 | 0 | 0 | 1 | 0.99498 | -0.096505 | 0.4 | 1 | 1.1 | 0.9
18 | 1 | 0.0027945 | 0.00070037 | 0 | 0 | 1 | 0.995 | -0.096236 | 0.4 | 1 | 1.1 | 0.9
19 | 1 | 0.0019563 | 0.00049029 | 0 | 0 | 1 | 0.99504 | -0.095415 | 0.4 | 1 | 1.1 | 0.9
20 | 1 | 0.005849 | 0.0014659 | 0 | 0 | 1 | 0.99511 | -0.093999 | 0.4 | 1 | 1.1 | 0.9
21 | 1 | 0.011145 | 0.0027932 | 0 | 0 | 1 | 0.99522 | -0.091881 | 0.4 | 1 | 1.1 | 0.9
29 | 1 | 0.010844 | 0.0027179 | 0 | 0 | 1 | 0.99549 | -0.086787 | 0.4 | 1 | 1.1 | 0.9
30 | 1 | 0.0071862 | 0.001801 | 0 | 0 | 1 | 0.99581 | -0.080469 | 0.4 | 1 | 1.1 | 0.9
24 | 1 | 0.0027413 | 0.00068703 | 0 | 0 | 1 | 0.98094 | -0.36657 | 0.4 | 1 | 1.1 | 0.9
25 | 1 | 0.0017491 | 0.00043835 | 0 | 0 | 1 | 0.98096 | -0.36619 | 0.4 | 1 | 1.1 | 0.9
26 | 1 | 0.0012629 | 0.0003165 | 0 | 0 | 1 | 0.98102 | -0.36506 | 0.4 | 1 | 1.1 | 0.9
27 | 1 | 0.0011673 | 0.00029255 | 0 | 0 | 1 | 0.98104 | -0.36464 | 0.4 | 1 | 1.1 | 0.9
28 | 1 | 0.00094584 | 0.00023705 | 0 | 0 | 1 | 0.98114 | -0.36268 | 0.4 | 1 | 1.1 | 0.9
33 | 1 | 0.00089128 | 0.00022338 | 0 | 0 | 1 | 0.98117 | -0.36221 | 0.4 | 1 | 1.1 | 0.9
34 | 1 | 0.0018215 | 0.00045652 | 0 | 0 | 1 | 0.98126 | -0.36044 | 0.4 | 1 | 1.1 | 0.9
31 | 1 | 0.0011747 | 0.00029442 | 0 | 0 | 1 | 0.99595 | -0.077777 | 0.4 | 1 | 1.1 | 0.9
32 | 1 | 0.0020866 | 0.00052295 | 0 | 0 | 1 | 0.9969 | -0.059494 | 0.4 | 1 | 1.1 | 0.9
40 | 1 | 0.011106 | 0.0027833 | 0 | 0 | 1 | 0.99718 | -0.054182 | 0.4 | 1 | 1.1 | 0.9
45 | 1 | 0.0022139 | 0.00055487 | 0 | 0 | 1 | 0.99755 | -0.047035 | 0.4 | 1 | 1.1 | 0.9
35 | 1 | 0.0011417 | 0.00028615 | 0 | 0 | 1 | 0.98126 | -0.3604 | 0.4 | 1 | 1.1 | 0.9
36 | 1 | 0.00094701 | 0.00023734 | 0 | 0 | 1 | 0.98139 | -0.35776 | 0.4 | 1 | 1.1 | 0.9
37 | 1 | 0.0017284 | 0.00043318 | 0 | 0 | 1 | 0.98143 | -0.35698 | 0.4 | 1 | 1.1 | 0.9
38 | 1 | 0.001913 | 0.00047945 | 0 | 0 | 1 | 0.98155 | -0.35465 | 0.4 | 1 | 1.1 | 0.9
39 | 1 | 0.0011257 | 0.00028212 | 0 | 0 | 1 | 0.98187 | -0.34851 | 0.4 | 1 | 1.1 | 0.9
41 | 1 | 0.0012513 | 0.00031361 | 0 | 0 | 1 | 0.98225 | -0.34092 | 0.4 | 1 | 1.1 | 0.9
42 | 1 | 0 | 0 | 0 | 0 | 1 | 0.98254 | -0.33526 | 0.4 | 1 | 1.1 | 0.9
46 | 1 | 0.00098528 | 0.00024694 | 0 | 0 | 1 | 0.99813 | -0.035875 | 0.4 | 1 | 1.1 | 0.9
43 | 1 | 0 | 0 | 0 | 0 | 1 | 0.9829 | -0.32823 | 0.4 | 1 | 1.1 | 0.9
44 | 1 | 0.002125 | 0.00053258 | 0 | 0 | 1 | 0.98253 | -0.33556 | 0.4 | 1 | 1.1 | 0.9
47 | 1 | 0.0062086 | 0.001556 | 0 | 0 | 1 | 0.99839 | -0.030812 | 0.4 | 1 | 1.1 | 0.9
48 | 1 | 0.001003 | 0.00025138 | 0 | 0 | 1 | 0.99857 | -0.027416 | 0.4 | 1 | 1.1 | 0.9
49 | 1 | 0.00081772 | 0.00020494 | 0 | 0 | 1 | 0.99941 | -0.011314 | 0.4 | 1 | 1.1 | 0.9
50 | 3 | 0.0015792 | 0.00039579 | 0 | 0 | 1 | 1 | 0 | 0.4 | 1 | 1.1 | 0.9
62 | 1 | 0.001635 | 0.00040977 | 0 | 0 | 1 | 0.99879 | -0.022903 | 0.4 | 1 | 1.1 | 0.9
63 | 1 | 0.00098725 | 0.00024743 | 0 | 0 | 1 | 0.99779 | -0.041846 | 0.4 | 1 | 1.1 | 0.9
57 | 1 | 0.0082412 | 0.0020654 | 0 | 0 | 1 | 0.98986 | -0.19407 | 0.4 | 1 | 1.1 | 0.9
58 | 1 | 0.0044861 | 0.0011243 | 0 | 0 | 1 | 0.99035 | -0.1845 | 0.4 | 1 | 1.1 | 0.9
59 | 1 | 0.0050016 | 0.0012535 | 0 | 0 | 1 | 0.99078 | -0.17622 | 0.4 | 1 | 1.1 | 0.9
60 | 1 | 0.0049547 | 0.0012418 | 0 | 0 | 1 | 0.99257 | -0.14158 | 0.4 | 1 | 1.1 | 0.9
61 | 1 | 0 | 0 | 0 | 0 | 1 | 0.99445 | -0.10549 | 0.4 | 1 | 1.1 | 0.9
65 | 1 | 0.0020833 | 0.00052212 | 0 | 0 | 1 | 0.99361 | -0.12145 | 0.4 | 1 | 1.1 | 0.9
64 | 1 | 0.0078404 | 0.001965 | 0 | 0 | 1 | 0.99679 | -0.060776 | 0.4 | 1 | 1.1 | 0.9
66 | 1 | 0.0055133 | 0.0013818 | 0 | 0 | 1 | 0.99332 | -0.12701 | 0.4 | 1 | 1.1 | 0.9
67 | 1 | 0 | 0 | 0 | 0 | 1 | 0.99232 | -0.14607 | 0.4 | 1 | 1.1 | 0.9
68 | 1 | 0.010348 | 0.0025935 | 0 | 0 | 1 | 0.99129 | -0.16579 | 0.4 | 1 | 1.1 | 0.9
73 | 1 | 0.0025853 | 0.00064794 | 0 | 0 | 1 | 0.99024 | -0.18577 | 0.4 | 1 | 1.1 | 0.9
74 | 1 | 0.0057678 | 0.0014455 | 0 | 0 | 1 | 0.98985 | -0.19335 | 0.4 | 1 | 1.1 | 0.9
71 | 1 | 0.0026522 | 0.0006647 | 0 | 0 | 1 | 0.98553 | -0.27611 | 0.4 | 1 | 1.1 | 0.9
72 | 1 | 0 | 0 | 0 | 0 | 1 | 0.98607 | -0.26582 | 0.4 | 1 | 1.1 | 0.9
91 | 1 | 0.0013192 | 0.00033063 | 0 | 0 | 1 | 0.98643 | -0.25897 | 0.4 | 1 | 1.1 | 0.9
94 | 1 | 0.0035959 | 0.00090122 | 0 | 0 | 1 | 0.98642 | -0.25915 | 0.4 | 1 | 1.1 | 0.9
89 | 1 | 0 | 0 | 0 | 0 | 1 | 0.98679 | -0.25196 | 0.4 | 1 | 1.1 | 0.9
75 | 1 | 0.0020033 | 0.00050207 | 0 | 0 | 1 | 0.98934 | -0.20308 | 0.4 | 1 | 1.1 | 0.9
88 | 1 | 0.0063407 | 0.0015891 | 0 | 0 | 1 | 0.98451 | -0.29741 | 0.4 | 1 | 1.1 | 0.9
76 | 1 | 0.0027509 | 0.00068945 | 0 | 0 | 1 | 0.98926 | -0.20461 | 0.4 | 1 | 1.1 | 0.9
77 | 1 | 0 | 0 | 0 | 0 | 1 | 0.98759 | -0.23666 | 0.4 | 1 | 1.1 | 0.9
90 | 1 | 0.0030218 | 0.00075734 | 0 | 0 | 1 | 0.98677 | -0.25228 | 0.4 | 1 | 1.1 | 0.9

## generator_data
GEN_BUS | PG | QG | QMAX | QMIN | VG | MBASE | GEN_STATUS | PMAX | PMIN
50 | 0.39494 | 0.10092 | 10 | -10 | 1 | 100 | 1 | 10 | 0

## branch_data
F_BUS | T_BUS | BR_R | BR_X | BR_B | RATE_A | RATE_B | RATE_C | TAP | SHIFT | BR_STATUS | ANGMIN | ANGMAX | P_in | Q_in | P_out | Q_out
1 | 3 | 4.9402 | 3.1617 | 8.2959e-09 | 0 | 0 | 0 | 0 | 0 | 1 | -90 | 90 | -0.044438 | -0.011137 | 0.044548 | 0.011207
3 | 16 | 2.0373 | 1.3039 | 3.4211e-09 | 0 | 0 | 0 | 0 | 0 | 1 | -90 | 90 | 0.0018108 | 0.00045353 | -0.0018107 | -0.00045381
3 | 2 | 3.2627 | 2.0881 | 5.4789e-09 | 0 | 0 | 0 | 0 | 0 | 1 | -90 | 90 | -0.046359 | -0.01166 | 0.046438 | 0.01171
2 | 4 | 0.78077 | 0.49969 | 1.3111e-09 | 0 | 0 | 0 | 0 | 0 | 1 | -90 | 90 | -0.046438 | -0.01171 | 0.046457 | 0.011722
51 | 52 | 0.76457 | 0.48932 | 1.2839e-09 | 0 | 0 | 0 | 0 | 0 | 1 | -90 | 90 | -0.0058426 | -0.0014643 | 0.0058429 | 0.0014644
52 | 53 | 1.9114 | 1.2233 | 3.2098e-09 | 0 | 0 | 0 | 0 | 0 | 1 | -90 | 90 | -0.016838 | -0.0042201 | 0.016844 | 0.0042235
4 | 15 | 2.5086 | 1.6055 | 4.2126e-09 | 0 | 0 | 0 | 0 | 0 | 1 | -90 | 90 | -0.06194 | -0.015603 | 0.062047 | 0.015671
15 | 93 | 8.6534 | 5.5382 | 1.4531e-08 | 0 | 0 | 0 | 0 | 0 | 1 | -90 | 90 | -0.062047 | -0.015671 | 0.062418 | 0.015907
55 | 56 | 0.95355 | 0.61027 | 1.6013e-09 | 0 | 0 | 0 | 0 | 0 | 1 | -90 | 90 | -0.039734 | -0.0099689 | 0.03975 | 0.0099792
55 | 54 | 0.75086 | 0.48055 | 1.2609e-09 | 0 | 0 | 0 | 0 | 0 | 1 | -90 | 90 | 0.03174 | 0.0079652 | -0.031731 | -0.0079601
56 | 57 | 0.95312 | 0.61 | 1.6005e-09 | 0 | 0 | 0 | 0 | 0 | 1 | -90 | 90 | -0.047698 | -0.011971 | 0.047722 | 0.011986
54 | 53 | 1.7923 | 1.147 | 3.0097e-09 | 0 | 0 | 0 | 0 | 0 | 1 | -90 | 90 | 0.027613 | 0.006928 | -0.027598 | -0.0069188
93 | 70 | 1.4007 | 0.89647 | 4.7044e-09 | 0 | 0 | 0 | 0 | 0 | 1 | -90 | 90 | -0.065269 | -0.016621 | 0.065335 | 0.016663
93 | 92 | 2.8626 | 1.8321 | 4.8071e-09 | 0 | 0 | 0 | 0 | 0 | 1 | -90 | 90 | 0.0028517 | 0.00071433 | -0.0028514 | -0.00071463
70 | 71 | 0.37862 | 0.24232 | 1.9074e-09 | 0 | 0 | 0 | 0 | 0 | 1 | -90 | 90 | -0.066891 | -0.017053 | 0.06691 | 0.017064
5 | 6 | 3.3152 | 2.1217 | 5.5671e-09 | 0 | 0 | 0 | 0 | 0 | 1 | -90 | 90 | -0.012534 | -0.0031413 | 0.01254 | 0.0031445
6 | 7 | 6.0144 | 3.8492 | 1.01e-08 | 0 | 0 | 0 | 0 | 0 | 1 | -90 | 90 | 0.013639 | 0.0034222 | -0.013627 | -0.0034153
6 | 12 | 14.9318 | 9.5563 | 2.5074e-08 | 0 | 0 | 0 | 0 | 0 | 1 | -90 | 90 | -0.026179 | -0.0065667 | 0.026293 | 0.0066371
12 | 79 | 2.5149 | 1.6095 | 4.2232e-09 | 0 | 0 | 0 | 0 | 0 | 1 | -90 | 90 | -0.026293 | -0.0066371 | 0.026312 | 0.0066489
79 | 80 | 0.8945 | 0.57248 | 1.5021e-09 | 0 | 0 | 0 | 0 | 0 | 1 | -90 | 90 | -0.055932 | -0.014092 | 0.055963 | 0.014112
79 | 78 | 0.9836 | 0.6295 | 1.6517e-09 | 0 | 0 | 0 | 0 | 0 | 1 | -90 | 90 | 0.02771 | 0.0069646 | -0.027702 | -0.0069595
80 | 81 | 1.1844 | 0.75799 | 1.9889e-09 | 0 | 0 | 0 | 0 | 0 | 1 | -90 | 90 | -0.057484 | -0.014493 | 0.057527 | 0.01452
78 | 43 | 2.2829 | 1.4611 | 3.8337e-09 | 0 | 0 | 0 | 0 | 0 | 1 | -90 | 90 | 0.024509 | 0.0061592 | -0.024494 | -0.0061499
10 | 11 | 0.87179 | 0.55794 | 1.464e-09 | 0 | 0 | 0 | 0 | 0 | 1 | -90 | 90 | -0.00081013 | -0.00020304 | 0.00081014 | 0.0002029
11 | 83 | 2.5498 | 1.6319 | 4.2818e-09 | 0 | 0 | 0 | 0 | 0 | 1 | -90 | 90 | -0.0027955 | -0.00070049 | 0.0027958 | 0.00070021
81 | 82 | 1.0823 | 0.69266 | 1.8174e-09 | 0 | 0 | 0 | 0 | 0 | 1 | -90 | 90 | -0.059435 | -0.014998 | 0.059477 | 0.015025
82 | 83 | 0.88132 | 0.56404 | 1.48e-09 | 0 | 0 | 0 | 0 | 0 | 1 | -90 | 90 | -0.061415 | -0.015511 | 0.061451 | 0.015534
8 | 22 | 5.7744 | 3.6956 | 9.6968e-09 | 0 | 0 | 0 | 0 | 0 | 1 | -90 | 90 | -0.0011517 | -0.00028864 | 0.0011518 | 0.00028776
22 | 23 | 0.27395 | 0.17533 | 4.6003e-10 | 0 | 0 | 0 | 0 | 0 | 1 | -90 | 90 | -0.0026437 | -0.00066167 | 0.0026437 | 0.00066164
23 | 24 | 0.47728 | 0.30546 | 8.0147e-10 | 0 | 0 | 0 | 0 | 0 | 1 | -90 | 90 | -0.0036473 | -0.00091316 | 0.0036474 | 0.00091313
83 | 84 | 1.1369 | 0.72761 | 1.9091e-09 | 0 | 0 | 0 | 0 | 0 | 1 | -90 | 90 | -0.065774 | -0.016617 | 0.065828 | 0.016651
13 | 14 | 2.5902 | 1.6577 | 4.3496e-09 | 0 | 0 | 0 | 0 | 0 | 1 | -90 | 90 | 0.04567 | 0.011475 | -0.045611 | -0.011438
13 | 85 | 3.2874 | 2.1039 | 5.5204e-09 | 0 | 0 | 0 | 0 | 0 | 1 | -90 | 90 | -0.053083 | -0.013333 | 0.053184 | 0.013397
14 | 86 | 2.3461 | 1.5015 | 3.9397e-09 | 0 | 0 | 0 | 0 | 0 | 1 | -90 | 90 | 0.023869 | 0.0059887 | -0.023854 | -0.0059797
85 | 69 | 1.2168 | 0.77874 | 2.0433e-09 | 0 | 0 | 0 | 0 | 0 | 1 | -90 | 90 | -0.12313 | -0.031119 | 0.12333 | 0.031247
85 | 84 | 2.0114 | 1.2873 | 3.3777e-09 | 0 | 0 | 0 | 0 | 0 | 1 | -90 | 90 | 0.067722 | 0.017164 | -0.067621 | -0.0171
86 | 87 | 2.3153 | 1.4818 | 3.888e-09 | 0 | 0 | 0 | 0 | 0 | 1 | -90 | 90 | 0.012861 | 0.0032246 | -0.012857 | -0.0032223
69 | 67 | 0.89684 | 0.57398 | 1.506e-09 | 0 | 0 | 0 | 0 | 0 | 1 | -90 | 90 | -0.13369 | -0.033845 | 0.13387 | 0.033956
87 | 88 | 2.5996 | 1.6637 | 4.3654e-09 | 0 | 0 | 0 | 0 | 0 | 1 | -90 | 90 | 0.0063418 | 0.0015894 | -0.0063407 | -0.0015891
17 | 18 | 0.76218 | 0.48779 | 1.2799e-09 | 0 | 0 | 0 | 0 | 0 | 1 | -90 | 90 | -0.0015619 | -0.00039144 | 0.0015619 | 0.00039132
18 | 19 | 0.83682 | 0.53556 | 1.4052e-09 | 0 | 0 | 0 | 0 | 0 | 1 | -90 | 90 | -0.0043564 | -0.0010917 | 0.0043565 | 0.0010917
19 | 20 | 0.99521 | 0.63694 | 1.6712e-09 | 0 | 0 | 0 | 0 | 0 | 1 | -90 | 90 | -0.0063128 | -0.0015819 | 0.0063132 | 0.0015821
20 | 21 | 0.7731 | 0.49479 | 1.2982e-09 | 0 | 0 | 0 | 0 | 0 | 1 | -90 | 90 | -0.012162 | -0.003048 | 0.012163 | 0.0030486
21 | 29 | 0.97048 | 0.62111 | 1.6297e-09 | 0 | 0 | 0 | 0 | 0 | 1 | -90 | 90 | -0.023308 | -0.0058418 | 0.023314 | 0.0058452
29 | 30 | 0.82208 | 0.52613 | 1.3805e-09 | 0 | 0 | 0 | 0 | 0 | 1 | -90 | 90 | -0.034158 | -0.0085631 | 0.034169 | 0.0085696
30 | 31 | 0.2894 | 0.18522 | 4.8598e-10 | 0 | 0 | 0 | 0 | 0 | 1 | -90 | 90 | -0.041355 | -0.010371 | 0.04136 | 0.010374
24 | 25 | 0.26106 | 0.16708 | 4.3839e-10 | 0 | 0 | 0 | 0 | 0 | 1 | -90 | 90 | -0.0063886 | -0.0016002 | 0.0063888 | 0.0016002
25 | 26 | 0.59512 | 0.38087 | 9.9936e-10 | 0 | 0 | 0 | 0 | 0 | 1 | -90 | 90 | -0.0081378 | -0.0020385 | 0.0081382 | 0.0020387
26 | 27 | 0.19502 | 0.12481 | 3.2748e-10 | 0 | 0 | 0 | 0 | 0 | 1 | -90 | 90 | -0.0094011 | -0.0023552 | 0.0094013 | 0.0023553
27 | 28 | 0.79966 | 0.51178 | 1.3428e-09 | 0 | 0 | 0 | 0 | 0 | 1 | -90 | 90 | -0.010569 | -0.0026479 | 0.01057 | 0.0026484
28 | 33 | 0.17343 | 0.11099 | 2.9123e-10 | 0 | 0 | 0 | 0 | 0 | 1 | -90 | 90 | -0.011515 | -0.0028854 | 0.011516 | 0.0028856
33 | 34 | 0.61753 | 0.39522 | 1.037e-09 | 0 | 0 | 0 | 0 | 0 | 1 | -90 | 90 | -0.012407 | -0.0031089 | 0.012408 | 0.0031095
34 | 35 | 0.010746 | 0.0068777 | 1.8046e-11 | 0 | 0 | 0 | 0 | 0 | 1 | -90 | 90 | -0.01423 | -0.003566 | 0.01423 | 0.003566
31 | 32 | 1.9139 | 1.2249 | 3.214e-09 | 0 | 0 | 0 | 0 | 0 | 1 | -90 | 90 | -0.042535 | -0.010668 | 0.042572 | 0.010692
32 | 40 | 0.5306 | 0.33958 | 8.9102e-10 | 0 | 0 | 0 | 0 | 0 | 1 | -90 | 90 | -0.044659 | -0.011215 | 0.04467 | 0.011222
40 | 45 | 0.57207 | 0.36612 | 9.6066e-10 | 0 | 0 | 0 | 0 | 0 | 1 | -90 | 90 | -0.055776 | -0.014005 | 0.055795 | 0.014017
45 | 46 | 0.85991 | 0.55034 | 1.444e-09 | 0 | 0 | 0 | 0 | 0 | 1 | -90 | 90 | -0.058009 | -0.014572 | 0.05804 | 0.014592
35 | 36 | 0.74244 | 0.47516 | 1.2468e-09 | 0 | 0 | 0 | 0 | 0 | 1 | -90 | 90 | -0.015371 | -0.0038522 | 0.015373 | 0.0038533
36 | 37 | 0.2072 | 0.13261 | 3.4794e-10 | 0 | 0 | 0 | 0 | 0 | 1 | -90 | 90 | -0.01632 | -0.0040906 | 0.016321 | 0.004091
37 | 38 | 0.55737 | 0.35672 | 9.3598e-10 | 0 | 0 | 0 | 0 | 0 | 1 | -90 | 90 | -0.018049 | -0.0045242 | 0.018051 | 0.0045254
38 | 39 | 1.328 | 0.84992 | 2.2301e-09 | 0 | 0 | 0 | 0 | 0 | 1 | -90 | 90 | -0.019964 | -0.0050048 | 0.01997 | 0.0050083
39 | 41 | 1.557 | 0.99647 | 2.6146e-09 | 0 | 0 | 0 | 0 | 0 | 1 | -90 | 90 | -0.021096 | -0.0052905 | 0.021103 | 0.0052951
41 | 42 | 1.0945 | 0.70047 | 1.8379e-09 | 0 | 0 | 0 | 0 | 0 | 1 | -90 | 90 | -0.022355 | -0.0056087 | 0.022361 | 0.0056124
42 | 43 | 1.2438 | 0.79605 | 2.0887e-09 | 0 | 0 | 0 | 0 | 0 | 1 | -90 | 90 | -0.024486 | -0.0061449 | 0.024494 | 0.0061499
42 | 44 | 0.61148 | 0.39135 | 1.0268e-09 | 0 | 0 | 0 | 0 | 0 | 1 | -90 | 90 | 0.002125 | 0.0005325 | -0.002125 | -0.00053258
46 | 47 | 0.38388 | 0.24568 | 6.4464e-10 | 0 | 0 | 0 | 0 | 0 | 1 | -90 | 90 | -0.059025 | -0.014839 | 0.059039 | 0.014848
47 | 48 | 0.2331 | 0.14918 | 3.9143e-10 | 0 | 0 | 0 | 0 | 0 | 1 | -90 | 90 | -0.065248 | -0.016404 | 0.065258 | 0.016411
48 | 49 | 1.0893 | 0.69717 | 1.8293e-09 | 0 | 0 | 0 | 0 | 0 | 1 | -90 | 90 | -0.066261 | -0.016662 | 0.066312 | 0.016694
49 | 50 | 0.75721 | 0.48461 | 1.2716e-09 | 0 | 0 | 0 | 0 | 0 | 1 | -90 | 90 | -0.06713 | -0.016899 | 0.067166 | 0.016922
50 | 62 | 0.31899 | 0.20415 | 1.607e-09 | 0 | 0 | 0 | 0 | 0 | 1 | -90 | 90 | 0.32619 | 0.083602 | -0.32583 | -0.083371
62 | 63 | 0.26461 | 0.16935 | 1.333e-09 | 0 | 0 | 0 | 0 | 0 | 1 | -90 | 90 | 0.32419 | 0.082961 | -0.3239 | -0.082771
63 | 64 | 0.26471 | 0.16941 | 1.3336e-09 | 0 | 0 | 0 | 0 | 0 | 1 | -90 | 90 | 0.32291 | 0.082524 | -0.32262 | -0.082335
57 | 58 | 0.75206 | 0.48132 | 1.2629e-09 | 0 | 0 | 0 | 0 | 0 | 1 | -90 | 90 | -0.055963 | -0.014051 | 0.055989 | 0.014068
58 | 59 | 0.6037 | 0.38637 | 1.0138e-09 | 0 | 0 | 0 | 0 | 0 | 1 | -90 | 90 | -0.060475 | -0.015192 | 0.060499 | 0.015207
59 | 60 | 2.3347 | 1.4942 | 3.9206e-09 | 0 | 0 | 0 | 0 | 0 | 1 | -90 | 90 | -0.0655 | -0.016461 | 0.065609 | 0.01653
60 | 61 | 2.2703 | 1.453 | 3.8124e-09 | 0 | 0 | 0 | 0 | 0 | 1 | -90 | 90 | -0.070564 | -0.017772 | 0.070686 | 0.017849
61 | 65 | 0.29384 | 0.18806 | 1.4803e-09 | 0 | 0 | 0 | 0 | 0 | 1 | -90 | 90 | 0.24341 | 0.062087 | -0.24322 | -0.061967
61 | 64 | 0.63887 | 0.40888 | 3.2185e-09 | 0 | 0 | 0 | 0 | 0 | 1 | -90 | 90 | -0.3141 | -0.079936 | 0.31477 | 0.08037
65 | 66 | 0.10302 | 0.065935 | 5.1901e-10 | 0 | 0 | 0 | 0 | 0 | 1 | -90 | 90 | 0.24114 | 0.061445 | -0.24108 | -0.061403
66 | 67 | 0.36142 | 0.23131 | 1.8208e-09 | 0 | 0 | 0 | 0 | 0 | 1 | -90 | 90 | 0.23556 | 0.060021 | -0.23535 | -0.059883
67 | 68 | 0.86737 | 0.55512 | 4.3697e-09 | 0 | 0 | 0 | 0 | 0 | 1 | -90 | 90 | 0.10148 | 0.025927 | -0.10138 | -0.025866
68 | 73 | 0.97837 | 0.62616 | 4.9288e-09 | 0 | 0 | 0 | 0 | 0 | 1 | -90 | 90 | 0.091032 | 0.023273 | -0.090944 | -0.023217
73 | 74 | 0.38195 | 0.24445 | 1.9242e-09 | 0 | 0 | 0 | 0 | 0 | 1 | -90 | 90 | 0.088359 | 0.022569 | -0.088326 | -0.022548
74 | 75 | 0.52415 | 0.33545 | 2.6405e-09 | 0 | 0 | 0 | 0 | 0 | 1 | -90 | 90 | 0.082558 | 0.021103 | -0.08252 | -0.021078
71 | 72 | 0.6514 | 0.4169 | 3.2816e-09 | 0 | 0 | 0 | 0 | 0 | 1 | -90 | 90 | -0.069562 | -0.017729 | 0.069596 | 0.017751
72 | 91 | 0.43436 | 0.27799 | 2.1882e-09 | 0 | 0 | 0 | 0 | 0 | 1 | -90 | 90 | -0.069596 | -0.017751 | 0.06962 | 0.017765
91 | 89 | 0.41453 | 0.2653 | 2.0883e-09 | 0 | 0 | 0 | 0 | 0 | 1 | -90 | 90 | -0.074535 | -0.018997 | 0.07456 | 0.019013
91 | 94 | 0.22341 | 0.14298 | 3.7517e-10 | 0 | 0 | 0 | 0 | 0 | 1 | -90 | 90 | 0.0035959 | 0.0009012 | -0.0035959 | -0.00090122
89 | 90 | 0.45434 | 0.29078 | 7.6296e-10 | 0 | 0 | 0 | 0 | 0 | 1 | -90 | 90 | 0.0030219 | 0.00075729 | -0.0030218 | -0.00075734
89 | 77 | 0.87109 | 0.5575 | 4.3884e-09 | 0 | 0 | 0 | 0 | 0 | 1 | -90 | 90 | -0.077582 | -0.01977 | 0.077639 | 0.019807
75 | 76 | 0.084472 | 0.054062 | 4.2555e-10 | 0 | 0 | 0 | 0 | 0 | 1 | -90 | 90 | 0.080516 | 0.020576 | -0.08051 | -0.020572
76 | 77 | 1.8284 | 1.1702 | 9.2112e-09 | 0 | 0 | 0 | 0 | 0 | 1 | -90 | 90 | 0.077759 | 0.019883 | -0.077639 | -0.019807