## bus_data
BUS_I | BUS_TYPE | Pd | Qd | Gs | Bs | area | Vm | Va | baseKV | zone | Vmax | Vmin
1 | 1 | 0.011551 | 0.002895 | 0 | 0 | 1 | 0.9927 | -0.13783 | 0.4 | 1 | 1.1 | 0.9
2 | 1 | 0.0043725 | 0.0010959 | 0 | 0 | 1 | 0.99572 | -0.080594 | 0.4 | 1 | 1.1 | 0.9
3 | 1 | 0 | 0 | 0 | 0 | 1 | 0.99103 | -0.16965 | 0.4 | 1 | 1.1 | 0.9
4 | 3 | 0.039286 | 0.0098461 | 0 | 0 | 1 | 1 | 0 | 0.4 | 1 | 1.1 | 0.9
5 | 1 | 0 | 0 | 0 | 0 | 1 | 0.98753 | -0.23672 | 0.4 | 1 | 1.1 | 0.9
11 | 1 | 0 | 0 | 0 | 0 | 1 | 0.99486 | -0.09857 | 0.4 | 1 | 1.1 | 0.9
14 | 1 | 0.0050398 | 0.0012631 | 0 | 0 | 1 | 0.98401 | -0.30453 | 0.4 | 1 | 1.1 | 0.9
20 | 1 | 0.0076092 | 0.001907 | 0 | 0 | 1 | 0.98657 | -0.25546 | 0.4 | 1 | 1.1 | 0.9
12 | 1 | 0.006783 | 0.0017 | 0 | 0 | 1 | 0.9939 | -0.11703 | 0.4 | 1 | 1.1 | 0.9
10 | 1 | 0.07574 | 0.018982 | 0 | 0 | 1 | 0.99274 | -0.13944 | 0.4 | 1 | 1.1 | 0.9
6 | 1 | 0.057736 | 0.01447 | 0 | 0 | 1 | 0.97609 | -0.45894 | 0.4 | 1 | 1.1 | 0.9
7 | 1 | 0.042768 | 0.010719 | 0 | 0 | 1 | 0.97451 | -0.49019 | 0.4 | 1 | 1.1 | 0.9
13 | 1 | 0.0028656 | 0.0007182 | 0 | 0 | 1 | 0.97987 | -0.38503 | 0.4 | 1 | 1.1 | 0.9
8 | 1 | 0.048531 | 0.012163 | 0 | 0 | 1 | 0.97401 | -0.49995 | 0.4 | 1 | 1.1 | 0.9
9 | 1 | 0.0058159 | 0.0014576 | 0 | 0 | 1 | 0.99272 | -0.13993 | 0.4 | 1 | 1.1 | 0.9
18 | 1 | 0.0093626 | 0.0023465 | 0 | 0 | 1 | 0.99179 | -0.15793 | 0.4 | 1 | 1.1 | 0.9
16 | 1 | 0.0017747 | 0.00044477 | 0 | 0 | 1 | 0.99167 | -0.16026 | 0.4 | 1 | 1.1 | 0.9
17 | 1 | 0.0032601 | 0.00081707 | 0 | 0 | 1 | 0.99169 | -0.15976 | 0.4 | 1 | 1.1 | 0.9

## generator_data
GEN_BUS | PG | QG | QMAX | QMIN | VG | MBASE | GEN_STATUS | PMAX | PMIN
4 | 0.32701 | 0.083698 | 10 | -10 | 1 | 100 | 1 | 10 | 0

## branch_data
F_BUS | T_BUS | BR_R | BR_X | BR_B | RATE_A | RATE_B | RATE_C | TAP | SHIFT | BR_STATUS | ANGMIN | ANGMAX | P_in | Q_in | P_out | Q_out
1 | 2 | 1.4398 | 0.92149 | 9.6714e-09 | 0 | 0 | 0 | 0 | 0 | 1 | -90 | 90 | -0.1787 | -0.04579 | 0.1792 | 0.046108
1 | 3 | 0.85251 | 0.54561 | 5.7264e-09 | 0 | 0 | 0 | 0 | 0 | 1 | -90 | 90 | 0.16715 | 0.042895 | -0.16689 | -0.042731
2 | 4 | 1.9928 | 1.2754 | 1.3386e-08 | 0 | 0 | 0 | 0 | 0 | 1 | -90 | 90 | -0.18357 | -0.047204 | 0.18429 | 0.047664
3 | 5 | 1.7879 | 1.1443 | 1.2009e-08 | 0 | 0 | 0 | 0 | 0 | 1 | -90 | 90 | 0.16689 | 0.042731 | -0.16635 | -0.042387
4 | 11 | 4.2781 | 2.738 | 7.184e-09 | 0 | 0 | 0 | 0 | 0 | 1 | -90 | 90 | 0.10343 | 0.026188 | -0.10294 | -0.025877
5 | 14 | 1.8819 | 1.2044 | 1.2641e-08 | 0 | 0 | 0 | 0 | 0 | 1 | -90 | 90 | 0.15874 | 0.040477 | -0.15822 | -0.040147
5 | 20 | 10.75 | 6.88 | 1.8052e-08 | 0 | 0 | 0 | 0 | 0 | 1 | -90 | 90 | 0.007616 | 0.0019096 | -0.0076092 | -0.001907
11 | 12 | 3.8616 | 2.4714 | 6.4847e-09 | 0 | 0 | 0 | 0 | 0 | 1 | -90 | 90 | 0.021228 | 0.0053354 | -0.021209 | -0.005324
11 | 10 | 2.2185 | 1.4199 | 3.7255e-09 | 0 | 0 | 0 | 0 | 0 | 1 | -90 | 90 | 0.081715 | 0.020541 | -0.081556 | -0.02044
14 | 13 | 2.2901 | 1.4656 | 1.5382e-08 | 0 | 0 | 0 | 0 | 0 | 1 | -90 | 90 | 0.15318 | 0.038884 | -0.15259 | -0.038507
12 | 18 | 12.5485 | 8.031 | 2.1072e-08 | 0 | 0 | 0 | 0 | 0 | 1 | -90 | 90 | 0.014426 | 0.0036241 | -0.014398 | -0.0036082
10 | 9 | 0.37338 | 0.23896 | 6.2701e-10 | 0 | 0 | 0 | 0 | 0 | 1 | -90 | 90 | 0.0058161 | 0.0014576 | -0.0058159 | -0.0014576
6 | 7 | 1.4597 | 0.93424 | 9.8053e-09 | 0 | 0 | 0 | 0 | 0 | 1 | -90 | 90 | 0.091459 | 0.022982 | -0.091322 | -0.022896
6 | 13 | 2.126 | 1.3607 | 1.4281e-08 | 0 | 0 | 0 | 0 | 0 | 1 | -90 | 90 | -0.14919 | -0.037452 | 0.14972 | 0.037789
7 | 8 | 0.85497 | 0.54718 | 2.8715e-09 | 0 | 0 | 0 | 0 | 0 | 1 | -90 | 90 | 0.048554 | 0.012177 | -0.048531 | -0.012163
18 | 17 | 1.5988 | 1.0232 | 2.6849e-09 | 0 | 0 | 0 | 0 | 0 | 1 | -90 | 90 | 0.0050353 | 0.0012617 | -0.0050348 | -0.0012617
16 | 17 | 1.2575 | 0.80482 | 2.1117e-09 | 0 | 0 | 0 | 0 | 0 | 1 | -90 | 90 | -0.0017747 | -0.00044477 | 0.0017747 | 0.00044459