## bus_data
BUS_I | BUS_TYPE | Pd | Qd | Gs | Bs | area | Vm | Va | baseKV | zone | Vmax | Vmin
1 | 1 | 0.0051693 | 0.0012956 | 0 | 0 | 1 | 0.99412 | -0.11276 | 0.4 | 1 | 1.1 | 0.9
2 | 1 | 0 | 0 | 0 | 0 | 1 | 0.9907 | -0.17886 | 0.4 | 1 | 1.1 | 0.9
3 | 1 | 0 | 0 | 0 | 0 | 1 | 0.99495 | -0.09678 | 0.4 | 1 | 1.1 | 0.9
4 | 1 | 0.025079 | 0.0062854 | 0 | 0 | 1 | 0.98989 | -0.19445 | 0.4 | 1 | 1.1 | 0.9
6 | 1 | 0 | 0 | 0 | 0 | 1 | 0.9938 | -0.11902 | 0.4 | 1 | 1.1 | 0.9
7 | 1 | 0 | 0 | 0 | 0 | 1 | 0.99628 | -0.071242 | 0.4 | 1 | 1.1 | 0.9
5 | 1 | 0 | 0 | 0 | 0 | 1 | 0.98824 | -0.22345 | 0.4 | 1 | 1.1 | 0.9
9 | 1 | 0.0028837 | 0.00072273 | 0 | 0 | 1 | 0.99078 | -0.17491 | 0.4 | 1 | 1.1 | 0.9
13 | 1 | 0 | 0 | 0 | 0 | 1 | 0.98189 | -0.34606 | 0.4 | 1 | 1.1 | 0.9
35 | 1 | 0.00024678 | 6.1849e-05 | 0 | 0 | 1 | 0.99359 | -0.12293 | 0.4 | 1 | 1.1 | 0.9
32 | 1 | 0.01225 | 0.0030701 | 0 | 0 | 1 | 0.99312 | -0.13202 | 0.4 | 1 | 1.1 | 0.9
36 | 1 | 0.031983 | 0.0080156 | 0 | 0 | 1 | 0.99931 | -0.013146 | 0.4 | 1 | 1.1 | 0.9
29 | 1 | 0.0048861 | 0.0012246 | 0 | 0 | 1 | 0.99194 | -0.15474 | 0.4 | 1 | 1.1 | 0.9
8 | 1 | 0.0013963 | 0.00034994 | 0 | 0 | 1 | 0.99355 | -0.12216 | 0.4 | 1 | 1.1 | 0.9
15 | 1 | 0.0028392 | 0.00071157 | 0 | 0 | 1 | 0.98172 | -0.34949 | 0.4 | 1 | 1.1 | 0.9
12 | 1 | 0.014457 | 0.0036233 | 0 | 0 | 1 | 0.98097 | -0.36392 | 0.4 | 1 | 1.1 | 0.9
33 | 1 | 0 | 0 | 0 | 0 | 1 | 0.99326 | -0.12932 | 0.4 | 1 | 1.1 | 0.9
23 | 3 | 0 | 0 | 0 | 0 | 1 | 1 | 0 | 0.4 | 1 | 1.1 | 0.9
28 | 1 | 0.094408 | 0.023661 | 0 | 0 | 1 | 0.99136 | -0.16614 | 0.4 | 1 | 1.1 | 0.9
10 | 1 | 0.040038 | 0.010035 | 0 | 0 | 1 | 0.99448 | -0.10463 | 0.4 | 1 | 1.1 | 0.9
11 | 1 | 0.0057549 | 0.0014423 | 0 | 0 | 1 | 0.99671 | -0.062199 | 0.4 | 1 | 1.1 | 0.9
17 | 1 | 0 | 0 | 0 | 0 | 1 | 0.99884 | -0.021863 | 0.4 | 1 | 1.1 | 0.9
14 | 1 | 0 | 0 | 0 | 0 | 1 | 0.97956 | -0.39134 | 0.4 | 1 | 1.1 | 0.9
16 | 1 | 0 | 0 | 0 | 0 | 1 | 0.97553 | -0.47023 | 0.4 | 1 | 1.1 | 0.9
25 | 1 | 0.0021283 | 0.00053341 | 0 | 0 | 1 | 0.97463 | -0.48805 | 0.4 | 1 | 1.1 | 0.9
24 | 1 | 0.00099523 | 0.00024943 | 0 | 0 | 1 | 0.97454 | -0.4898 | 0.4 | 1 | 1.1 | 0.9
26 | 1 | 0.0015252 | 0.00038226 | 0 | 0 | 1 | 0.97365 | -0.50734 | 0.4 | 1 | 1.1 | 0.9
21 | 1 | 0.013835 | 0.0034674 | 0 | 0 | 1 | 0.97369 | -0.50659 | 0.4 | 1 | 1.1 | 0.9
30 | 1 | 0.06923 | 0.017351 | 0 | 0 | 1 | 0.99703 | -0.057168 | 0.4 | 1 | 1.1 | 0.9
18 | 1 | 0.012002 | 0.0030081 | 0 | 0 | 1 | 0.97276 | -0.52488 | 0.4 | 1 | 1.1 | 0.9
19 | 1 | 0.0029288 | 0.00073403 | 0 | 0 | 1 | 0.97301 | -0.51991 | 0.4 | 1 | 1.1 | 0.9
20 | 1 | 0.0051694 | 0.0012956 | 0 | 0 | 1 | 0.97263 | -0.52752 | 0.4 | 1 | 1.1 | 0.9
27 | 1 | 0.028912 | 0.007246 | 0 | 0 | 1 | 0.97363 | -0.50779 | 0.4 | 1 | 1.1 | 0.9
31 | 1 | 0.0083487 | 0.0020924 | 0 | 0 | 1 | 0.99277 | -0.13895 | 0.4 | 1 | 1.1 | 0.9
34 | 1 | 0.0049424 | 0.0012387 | 0 | 0 | 1 | 0.99308 | -0.13291 | 0.4 | 1 | 1.1 | 0.9

## generator_data
GEN_BUS | PG | QG | QMAX | QMIN | VG | MBASE | GEN_STATUS | PMAX | PMIN
23 | 0.39508 | 0.10043 | 10 | -10 | 1 | 100 | 1 | 10 | 0

## branch_data
F_BUS | T_BUS | BR_R | BR_X | BR_B | RATE_A | RATE_B | RATE_C | TAP | SHIFT | BR_STATUS | ANGMIN | ANGMAX | P_in | Q_in | P_out | Q_out
1 | 2 | 11.6331 | 7.4452 | 1.9535e-08 | 0 | 0 | 0 | 0 | 0 | 1 | -90 | 90 | 0.025177 | 0.0063458 | -0.025098 | -0.0062969
1 | 3 | 2.3416 | 1.4986 | 3.9322e-09 | 0 | 0 | 0 | 0 | 0 | 1 | -90 | 90 | -0.030346 | -0.0076413 | 0.03037 | 0.0076558
2 | 4 | 2.7322 | 1.7486 | 4.5881e-09 | 0 | 0 | 0 | 0 | 0 | 1 | -90 | 90 | 0.025098 | 0.0062969 | -0.025079 | -0.0062854
3 | 6 | 3.8218 | 2.4459 | 6.4178e-09 | 0 | 0 | 0 | 0 | 0 | 1 | -90 | 90 | 0.025834 | 0.0064892 | -0.025806 | -0.0064723
3 | 7 | 2.0244 | 1.2956 | 3.3995e-09 | 0 | 0 | 0 | 0 | 0 | 1 | -90 | 90 | -0.056203 | -0.014145 | 0.056272 | 0.014189
6 | 35 | 1.2753 | 0.81621 | 2.1416e-09 | 0 | 0 | 0 | 0 | 0 | 1 | -90 | 90 | 0.013549 | 0.0033982 | -0.013547 | -0.0033968
6 | 32 | 4.6932 | 3.0036 | 7.8811e-09 | 0 | 0 | 0 | 0 | 0 | 1 | -90 | 90 | 0.012257 | 0.0030741 | -0.01225 | -0.0030701
7 | 36 | 1.6689 | 1.0681 | 5.605e-09 | 0 | 0 | 0 | 0 | 0 | 1 | -90 | 90 | -0.15601 | -0.03936 | 0.15645 | 0.039638
7 | 29 | 3.7249 | 2.3839 | 6.2551e-09 | 0 | 0 | 0 | 0 | 0 | 1 | -90 | 90 | 0.099743 | 0.025172 | -0.099346 | -0.024918
5 | 9 | 2.5116 | 1.6075 | 8.4355e-09 | 0 | 0 | 0 | 0 | 0 | 1 | -90 | 90 | -0.085847 | -0.021918 | 0.086049 | 0.022047
5 | 13 | 6.2884 | 4.0246 | 2.112e-08 | 0 | 0 | 0 | 0 | 0 | 1 | -90 | 90 | 0.085847 | 0.021918 | -0.085341 | -0.021597
9 | 8 | 2.6539 | 1.6985 | 8.9132e-09 | 0 | 0 | 0 | 0 | 0 | 1 | -90 | 90 | -0.088933 | -0.022769 | 0.089161 | 0.022914
13 | 15 | 5.2111 | 3.3351 | 8.7509e-09 | 0 | 0 | 0 | 0 | 0 | 1 | -90 | 90 | 0.0028396 | 0.00071104 | -0.0028392 | -0.00071158
13 | 12 | 0.94075 | 0.60208 | 3.1595e-09 | 0 | 0 | 0 | 0 | 0 | 1 | -90 | 90 | 0.082502 | 0.020886 | -0.082431 | -0.020841
35 | 33 | 2.1281 | 1.362 | 3.5737e-09 | 0 | 0 | 0 | 0 | 0 | 1 | -90 | 90 | 0.0133 | 0.0033349 | -0.013296 | -0.0033327
36 | 23 | 0.31434 | 0.20118 | 1.0557e-09 | 0 | 0 | 0 | 0 | 0 | 1 | -90 | 90 | -0.18843 | -0.047654 | 0.18855 | 0.04773
29 | 28 | 0.5324 | 0.34074 | 8.9404e-10 | 0 | 0 | 0 | 0 | 0 | 1 | -90 | 90 | 0.09446 | 0.023694 | -0.094408 | -0.023661
8 | 10 | 0.87149 | 0.55775 | 2.9269e-09 | 0 | 0 | 0 | 0 | 0 | 1 | -90 | 90 | -0.090557 | -0.023264 | 0.090634 | 0.023313
12 | 14 | 1.7494 | 1.1196 | 5.8753e-09 | 0 | 0 | 0 | 0 | 0 | 1 | -90 | 90 | 0.067974 | 0.017218 | -0.067884 | -0.017161
33 | 34 | 3.2077 | 2.0529 | 5.3866e-09 | 0 | 0 | 0 | 0 | 0 | 1 | -90 | 90 | 0.0049432 | 0.0012387 | -0.0049424 | -0.0012387
33 | 31 | 5.0957 | 3.2613 | 8.5571e-09 | 0 | 0 | 0 | 0 | 0 | 1 | -90 | 90 | 0.0083525 | 0.002094 | -0.0083487 | -0.0020924
23 | 30 | 3.6904 | 2.3618 | 6.1971e-09 | 0 | 0 | 0 | 0 | 0 | 1 | -90 | 90 | 0.069419 | 0.017471 | -0.06923 | -0.017351
23 | 17 | 0.72562 | 0.4644 | 2.437e-09 | 0 | 0 | 0 | 0 | 0 | 1 | -90 | 90 | 0.13711 | 0.035225 | -0.13696 | -0.035132
10 | 11 | 1.4598 | 0.9343 | 4.903e-09 | 0 | 0 | 0 | 0 | 0 | 1 | -90 | 90 | -0.13067 | -0.033348 | 0.13094 | 0.033519
11 | 17 | 1.3344 | 0.85401 | 4.4816e-09 | 0 | 0 | 0 | 0 | 0 | 1 | -90 | 90 | -0.1367 | -0.034961 | 0.13696 | 0.035132
14 | 16 | 5.0059 | 3.2038 | 1.6813e-08 | 0 | 0 | 0 | 0 | 0 | 1 | -90 | 90 | 0.067884 | 0.017162 | -0.067629 | -0.017
16 | 25 | 2.332 | 1.4925 | 3.916e-09 | 0 | 0 | 0 | 0 | 0 | 1 | -90 | 90 | 0.032621 | 0.0081972 | -0.032593 | -0.0081798
16 | 24 | 2.3869 | 1.5276 | 4.0083e-09 | 0 | 0 | 0 | 0 | 0 | 1 | -90 | 90 | 0.035007 | 0.0088026 | -0.034975 | -0.0087821
25 | 26 | 2.6966 | 1.7258 | 4.5282e-09 | 0 | 0 | 0 | 0 | 0 | 1 | -90 | 90 | 0.030465 | 0.0076464 | -0.030437 | -0.007629
24 | 21 | 2.1042 | 1.3467 | 3.5336e-09 | 0 | 0 | 0 | 0 | 0 | 1 | -90 | 90 | 0.033979 | 0.0085327 | -0.033952 | -0.0085156
26 | 27 | 0.065431 | 0.041876 | 1.0988e-10 | 0 | 0 | 0 | 0 | 0 | 1 | -90 | 90 | 0.028912 | 0.0072467 | -0.028911 | -0.0072463
21 | 19 | 2.8149 | 1.8015 | 4.7269e-09 | 0 | 0 | 0 | 0 | 0 | 1 | -90 | 90 | 0.020117 | 0.0050481 | -0.020105 | -0.0050403
18 | 19 | 1.2279 | 0.78589 | 2.0621e-09 | 0 | 0 | 0 | 0 | 0 | 1 | -90 | 90 | -0.017172 | -0.0043039 | 0.017176 | 0.0043063
18 | 20 | 2.1703 | 1.389 | 3.6445e-09 | 0 | 0 | 0 | 0 | 0 | 1 | -90 | 90 | 0.0051699 | 0.0012957 | -0.0051692 | -0.0012956