## bus_data
BUS_I | BUS_TYPE | Pd | Qd | Gs | Bs | area | Vm | Va | baseKV | zone | Vmax | Vmin
1 | 1 | 0.0046734 | 0.0011713 | 0 | 0 | 1 | 0.99044 | -0.18366 | 0.4 | 1 | 1.1 | 0.9
2 | 1 | 0.0097127 | 0.0024342 | 0 | 0 | 1 | 0.99025 | -0.18736 | 0.4 | 1 | 1.1 | 0.9
3 | 1 | 0.0031043 | 0.00077801 | 0 | 0 | 1 | 0.99078 | -0.17706 | 0.4 | 1 | 1.1 | 0.9
4 | 1 | 0.0037265 | 0.00093394 | 0 | 0 | 1 | 0.99006 | -0.19097 | 0.4 | 1 | 1.1 | 0.9
5 | 1 | 0 | 0 | 0 | 0 | 1 | 0.99131 | -0.16684 | 0.4 | 1 | 1.1 | 0.9
20 | 1 | 0.0098606 | 0.0024713 | 0 | 0 | 1 | 0.9897 | -0.1981 | 0.4 | 1 | 1.1 | 0.9
9 | 1 | 0.005248 | 0.0013153 | 0 | 0 | 1 | 0.99098 | -0.17317 | 0.4 | 1 | 1.1 | 0.9
7 | 1 | 0.013894 | 0.0034822 | 0 | 0 | 1 | 0.99197 | -0.15402 | 0.4 | 1 | 1.1 | 0.9
12 | 1 | 0 | 0 | 0 | 0 | 1 | 0.99033 | -0.18575 | 0.4 | 1 | 1.1 | 0.9
8 | 1 | 0 | 0 | 0 | 0 | 1 | 0.99353 | -0.1239 | 0.4 | 1 | 1.1 | 0.9
13 | 1 | 0.029063 | 0.0072838 | 0 | 0 | 1 | 0.98978 | -0.19639 | 0.4 | 1 | 1.1 | 0.9
11 | 1 | 0.019962 | 0.005003 | 0 | 0 | 1 | 0.9942 | -0.11107 | 0.4 | 1 | 1.1 | 0.9
16 | 1 | 0.0063362 | 0.001588 | 0 | 0 | 1 | 0.99503 | -0.09496 | 0.4 | 1 | 1.1 | 0.9
38 | 1 | 0.012367 | 0.0030994 | 0 | 0 | 1 | 0.99577 | -0.081087 | 0.4 | 1 | 1.1 | 0.9
39 | 1 | 0 | 0 | 0 | 0 | 1 | 0.99598 | -0.07715 | 0.4 | 1 | 1.1 | 0.9
17 | 1 | 0 | 0 | 0 | 0 | 1 | 0.99586 | -0.079009 | 0.4 | 1 | 1.1 | 0.9
37 | 1 | 0 | 0 | 0 | 0 | 1 | 0.99615 | -0.073851 | 0.4 | 1 | 1.1 | 0.9
40 | 1 | 0.011755 | 0.002946 | 0 | 0 | 1 | 0.99603 | -0.07615 | 0.4 | 1 | 1.1 | 0.9
22 | 1 | 0 | 0 | 0 | 0 | 1 | 0.98894 | -0.21252 | 0.4 | 1 | 1.1 | 0.9
23 | 1 | 0 | 0 | 0 | 0 | 1 | 0.99174 | -0.1585 | 0.4 | 1 | 1.1 | 0.9
21 | 1 | 0.054881 | 0.013754 | 0 | 0 | 1 | 0.98671 | -0.25596 | 0.4 | 1 | 1.1 | 0.9
28 | 1 | 0 | 0 | 0 | 0 | 1 | 0.99301 | -0.13389 | 0.4 | 1 | 1.1 | 0.9
18 | 1 | 0.018482 | 0.0046321 | 0 | 0 | 1 | 0.99393 | -0.11596 | 0.4 | 1 | 1.1 | 0.9
19 | 3 | 0.026161 | 0.0065565 | 0 | 0 | 1 | 1 | 0 | 0.4 | 1 | 1.1 | 0.9
26 | 1 | 0.018338 | 0.0045959 | 0 | 0 | 1 | 0.99089 | -0.17453 | 0.4 | 1 | 1.1 | 0.9
34 | 1 | 0 | 0 | 0 | 0 | 1 | 0.99865 | -0.025772 | 0.4 | 1 | 1.1 | 0.9
24 | 1 | 0 | 0 | 0 | 0 | 1 | 0.9889 | -0.21298 | 0.4 | 1 | 1.1 | 0.9
33 | 1 | 0 | 0 | 0 | 0 | 1 | 0.99762 | -0.04549 | 0.4 | 1 | 1.1 | 0.9
25 | 1 | 0.072895 | 0.018269 | 0 | 0 | 1 | 0.9858 | -0.27335 | 0.4 | 1 | 1.1 | 0.9
30 | 1 | 0 | 0 | 0 | 0 | 1 | 0.99396 | -0.11563 | 0.4 | 1 | 1.1 | 0.9
32 | 1 | 0.026867 | 0.0067336 | 0 | 0 | 1 | 0.99275 | -0.13903 | 0.4 | 1 | 1.1 | 0.9
31 | 1 | 0 | 0 | 0 | 0 | 1 | 0.99529 | -0.090193 | 0.4 | 1 | 1.1 | 0.9
29 | 1 | 0.031179 | 0.0078141 | 0 | 0 | 1 | 0.99343 | -0.1259 | 0.4 | 1 | 1.1 | 0.9
36 | 1 | 0.032546 | 0.0081567 | 0 | 0 | 1 | 0.99691 | -0.059149 | 0.4 | 1 | 1.1 | 0.9
35 | 1 | 0 | 0 | 0 | 0 | 1 | 0.99659 | -0.06524 | 0.4 | 1 | 1.1 | 0.9

## generator_data
GEN_BUS | PG | QG | QMAX | QMIN | VG | MBASE | GEN_STATUS | PMAX | PMIN
19 | 0.41434 | 0.10511 | 10 | -10 | 1 | 100 | 1 | 10 | 0

## branch_data
F_BUS | T_BUS | BR_R | BR_X | BR_B | RATE_A | RATE_B | RATE_C | TAP | SHIFT | BR_STATUS | ANGMIN | ANGMAX | P_in | Q_in | P_out | Q_out
1 | 2 | 0.69855 | 0.44707 | 1.1731e-09 | 0 | 0 | 0 | 0 | 0 | 1 | -90 | 90 | 0.02331 | 0.0058449 | -0.023305 | -0.0058424
1 | 3 | 1.0365 | 0.66334 | 1.7405e-09 | 0 | 0 | 0 | 0 | 0 | 1 | -90 | 90 | -0.027983 | -0.0070162 | 0.027992 | 0.0070217
2 | 4 | 1.1663 | 0.74646 | 1.9586e-09 | 0 | 0 | 0 | 0 | 0 | 1 | -90 | 90 | 0.013593 | 0.0034082 | -0.01359 | -0.0034069
3 | 5 | 1.4488 | 0.92725 | 2.433e-09 | 0 | 0 | 0 | 0 | 0 | 1 | -90 | 90 | -0.031096 | -0.0077997 | 0.031111 | 0.0078091
4 | 20 | 3.1785 | 2.0343 | 5.3376e-09 | 0 | 0 | 0 | 0 | 0 | 1 | -90 | 90 | 0.0098639 | 0.0024729 | -0.0098605 | -0.0024713
5 | 9 | 0.81275 | 0.52016 | 1.3648e-09 | 0 | 0 | 0 | 0 | 0 | 1 | -90 | 90 | 0.034353 | 0.0086256 | -0.034343 | -0.0086191
5 | 7 | 0.86397 | 0.55294 | 1.4508e-09 | 0 | 0 | 0 | 0 | 0 | 1 | -90 | 90 | -0.065465 | -0.016435 | 0.065505 | 0.01646
9 | 12 | 1.9047 | 1.219 | 3.1985e-09 | 0 | 0 | 0 | 0 | 0 | 1 | -90 | 90 | 0.029095 | 0.0073039 | -0.029078 | -0.007293
7 | 8 | 1.6779 | 1.0739 | 2.8177e-09 | 0 | 0 | 0 | 0 | 0 | 1 | -90 | 90 | -0.079399 | -0.019942 | 0.079513 | 0.020015
12 | 13 | 1.6074 | 1.0287 | 2.6992e-09 | 0 | 0 | 0 | 0 | 0 | 1 | -90 | 90 | 0.029078 | 0.007293 | -0.029063 | -0.0072839
8 | 11 | 0.71667 | 0.45867 | 1.2035e-09 | 0 | 0 | 0 | 0 | 0 | 1 | -90 | 90 | -0.079513 | -0.020015 | 0.079562 | 0.020046
11 | 16 | 0.71962 | 0.46056 | 1.2084e-09 | 0 | 0 | 0 | 0 | 0 | 1 | -90 | 90 | -0.099524 | -0.025049 | 0.099601 | 0.025098
16 | 17 | 0.67098 | 0.42943 | 1.1268e-09 | 0 | 0 | 0 | 0 | 0 | 1 | -90 | 90 | -0.10594 | -0.026686 | 0.10602 | 0.026738
38 | 39 | 1.415 | 0.9056 | 2.3762e-09 | 0 | 0 | 0 | 0 | 0 | 1 | -90 | 90 | -0.012367 | -0.0030994 | 0.012369 | 0.0031007
39 | 37 | 1.1863 | 0.75925 | 1.9922e-09 | 0 | 0 | 0 | 0 | 0 | 1 | -90 | 90 | -0.012369 | -0.0031007 | 0.012371 | 0.0031017
17 | 18 | 1.4943 | 0.95635 | 2.5093e-09 | 0 | 0 | 0 | 0 | 0 | 1 | -90 | 90 | 0.11051 | 0.028006 | -0.11032 | -0.027881
17 | 19 | 1.638 | 1.0483 | 5.5014e-09 | 0 | 0 | 0 | 0 | 0 | 1 | -90 | 90 | -0.21653 | -0.054744 | 0.21735 | 0.055271
37 | 40 | 0.86994 | 0.55676 | 1.4609e-09 | 0 | 0 | 0 | 0 | 0 | 1 | -90 | 90 | 0.011756 | 0.0029467 | -0.011755 | -0.002946
37 | 35 | 1.5884 | 1.0166 | 2.6673e-09 | 0 | 0 | 0 | 0 | 0 | 1 | -90 | 90 | -0.024127 | -0.0060484 | 0.024137 | 0.0060545
22 | 23 | 4.3277 | 2.7697 | 7.2673e-09 | 0 | 0 | 0 | 0 | 0 | 1 | -90 | 90 | -0.054995 | -0.013827 | 0.055137 | 0.013917
22 | 21 | 3.4615 | 2.2154 | 5.8128e-09 | 0 | 0 | 0 | 0 | 0 | 1 | -90 | 90 | 0.054995 | 0.013827 | -0.054881 | -0.013755
23 | 28 | 1.9791 | 1.2666 | 3.3234e-09 | 0 | 0 | 0 | 0 | 0 | 1 | -90 | 90 | -0.055137 | -0.013917 | 0.055202 | 0.013958
28 | 30 | 0.98797 | 0.6323 | 1.6591e-09 | 0 | 0 | 0 | 0 | 0 | 1 | -90 | 90 | -0.082076 | -0.020696 | 0.082148 | 0.020742
28 | 32 | 0.84536 | 0.54103 | 1.4196e-09 | 0 | 0 | 0 | 0 | 0 | 1 | -90 | 90 | 0.026874 | 0.0067377 | -0.026867 | -0.0067336
18 | 26 | 2.8337 | 1.8136 | 4.7586e-09 | 0 | 0 | 0 | 0 | 0 | 1 | -90 | 90 | 0.091834 | 0.023249 | -0.091577 | -0.023085
19 | 34 | 0.68018 | 0.43532 | 2.2844e-09 | 0 | 0 | 0 | 0 | 0 | 1 | -90 | 90 | 0.17082 | 0.043286 | -0.17061 | -0.043151
26 | 24 | 2.317 | 1.4829 | 3.8908e-09 | 0 | 0 | 0 | 0 | 0 | 1 | -90 | 90 | 0.073239 | 0.018489 | -0.073105 | -0.018403
34 | 33 | 0.51918 | 0.33227 | 1.7437e-09 | 0 | 0 | 0 | 0 | 0 | 1 | -90 | 90 | 0.17061 | 0.043151 | -0.17045 | -0.043048
24 | 25 | 3.619 | 2.3162 | 6.0773e-09 | 0 | 0 | 0 | 0 | 0 | 1 | -90 | 90 | 0.073105 | 0.018403 | -0.072894 | -0.018269
33 | 36 | 1.0745 | 0.68765 | 1.8043e-09 | 0 | 0 | 0 | 0 | 0 | 1 | -90 | 90 | 0.056727 | 0.014239 | -0.05669 | -0.014216
33 | 31 | 1.7617 | 1.1275 | 2.9584e-09 | 0 | 0 | 0 | 0 | 0 | 1 | -90 | 90 | 0.11372 | 0.028809 | -0.11348 | -0.028654
30 | 31 | 0.99891 | 0.6393 | 1.6774e-09 | 0 | 0 | 0 | 0 | 0 | 1 | -90 | 90 | -0.11334 | -0.028565 | 0.11348 | 0.028654
30 | 29 | 1.4573 | 0.93266 | 2.4472e-09 | 0 | 0 | 0 | 0 | 0 | 1 | -90 | 90 | 0.031194 | 0.0078237 | -0.031179 | -0.0078141
36 | 35 | 1.1245 | 0.71965 | 1.8883e-09 | 0 | 0 | 0 | 0 | 0 | 1 | -90 | 90 | 0.024144 | 0.0060588 | -0.024137 | -0.0060545