## bus_data
BUS_I | BUS_TYPE | Pd | Qd | Gs | Bs | area | Vm | Va | baseKV | zone | Vmax | Vmin
1 | 1 | 0.051318 | 0.012862 | 0 | 0 | 1 | 0.98384 | -0.31001 | 0.4 | 1 | 1.1 | 0.9
3 | 1 | 0 | 0 | 0 | 0 | 1 | 0.98572 | -0.27338 | 0.4 | 1 | 1.1 | 0.9
6 | 1 | 0 | 0 | 0 | 0 | 1 | 0.98637 | -0.26071 | 0.4 | 1 | 1.1 | 0.9
7 | 1 | 0 | 0 | 0 | 0 | 1 | 0.98553 | -0.27708 | 0.4 | 1 | 1.1 | 0.9
4 | 1 | 0 | 0 | 0 | 0 | 1 | 0.99497 | -0.095537 | 0.4 | 1 | 1.1 | 0.9
13 | 1 | 0 | 0 | 0 | 0 | 1 | 0.99934 | -0.012557 | 0.4 | 1 | 1.1 | 0.9
12 | 1 | 0.070308 | 0.017621 | 0 | 0 | 1 | 0.99152 | -0.16152 | 0.4 | 1 | 1.1 | 0.9
14 | 1 | 0.092091 | 0.02308 | 0 | 0 | 1 | 0.97672 | -0.44863 | 0.4 | 1 | 1.1 | 0.9
36 | 1 | 0.015921 | 0.0039902 | 0 | 0 | 1 | 0.98489 | -0.28951 | 0.4 | 1 | 1.1 | 0.9
15 | 3 | 0.020612 | 0.0051659 | 0 | 0 | 1 | 1 | 0 | 0.4 | 1 | 1.1 | 0.9
11 | 1 | 0 | 0 | 0 | 0 | 1 | 0.99612 | -0.074156 | 0.4 | 1 | 1.1 | 0.9
10 | 1 | 0 | 0 | 0 | 0 | 1 | 0.99374 | -0.12013 | 0.4 | 1 | 1.1 | 0.9
35 | 1 | 0.052866 | 0.013249 | 0 | 0 | 1 | 0.99245 | -0.14502 | 0.4 | 1 | 1.1 | 0.9
9 | 1 | 0 | 0 | 0 | 0 | 1 | 0.99564 | -0.083411 | 0.4 | 1 | 1.1 | 0.9
8 | 1 | 0.05146 | 0.012897 | 0 | 0 | 1 | 0.99423 | -0.11068 | 0.4 | 1 | 1.1 | 0.9
34 | 1 | 0.043051 | 0.01079 | 0 | 0 | 1 | 0.99445 | -0.10648 | 0.4 | 1 | 1.1 | 0.9
16 | 1 | 0 | 0 | 0 | 0 | 1 | 0.98975 | -0.19711 | 0.4 | 1 | 1.1 | 0.9
18 | 1 | 0.0019827 | 0.00049692 | 0 | 0 | 1 | 0.98731 | -0.24445 | 0.4 | 1 | 1.1 | 0.9
19 | 1 | 0.0010537 | 0.00026409 | 0 | 0 | 1 | 0.98737 | -0.24332 | 0.4 | 1 | 1.1 | 0.9
20 | 1 | 0 | 0 | 0 | 0 | 1 | 0.98716 | -0.2474 | 0.4 | 1 | 1.1 | 0.9
22 | 1 | 0 | 0 | 0 | 0 | 1 | 0.98661 | -0.25828 | 0.4 | 1 | 1.1 | 0.9
32 | 1 | 0.00092223 | 0.00023113 | 0 | 0 | 1 | 0.98613 | -0.26757 | 0.4 | 1 | 1.1 | 0.9
17 | 1 | 0 | 0 | 0 | 0 | 1 | 0.9896 | -0.20004 | 0.4 | 1 | 1.1 | 0.9
27 | 1 | 0.0013326 | 0.00033397 | 0 | 0 | 1 | 0.98951 | -0.20171 | 0.4 | 1 | 1.1 | 0.9
25 | 1 | 0.0013372 | 0.00033514 | 0 | 0 | 1 | 0.98833 | -0.2247 | 0.4 | 1 | 1.1 | 0.9
24 | 1 | 0.001139 | 0.00028545 | 0 | 0 | 1 | 0.98827 | -0.22588 | 0.4 | 1 | 1.1 | 0.9
21 | 1 | 0 | 0 | 0 | 0 | 1 | 0.98757 | -0.23936 | 0.4 | 1 | 1.1 | 0.9
26 | 1 | 0.006053 | 0.001517 | 0 | 0 | 1 | 0.98743 | -0.24212 | 0.4 | 1 | 1.1 | 0.9
23 | 1 | 0.0024108 | 0.00060421 | 0 | 0 | 1 | 0.98779 | -0.23518 | 0.4 | 1 | 1.1 | 0.9
28 | 1 | 0.0056118 | 0.0014064 | 0 | 0 | 1 | 0.98738 | -0.24314 | 0.4 | 1 | 1.1 | 0.9
33 | 1 | 0.0016142 | 0.00040456 | 0 | 0 | 1 | 0.98609 | -0.26824 | 0.4 | 1 | 1.1 | 0.9
29 | 1 | 0.0024341 | 0.00061004 | 0 | 0 | 1 | 0.98734 | -0.2439 | 0.4 | 1 | 1.1 | 0.9
31 | 1 | 0.00091758 | 0.00022997 | 0 | 0 | 1 | 0.98609 | -0.26829 | 0.4 | 1 | 1.1 | 0.9

## generator_data
GEN_BUS | PG | QG | QMAX | QMIN | VG | MBASE | GEN_STATUS | PMAX | PMIN
15 | 0.42916 | 0.10938 | 10 | -10 | 1 | 100 | 1 | 10 | 0

## branch_data
F_BUS | T_BUS | BR_R | BR_X | BR_B | RATE_A | RATE_B | RATE_C | TAP | SHIFT | BR_STATUS | ANGMIN | ANGMAX | P_in | Q_in | P_out | Q_out
1 | 3 | 3.1031 | 1.986 | 5.2109e-09 | 0 | 0 | 0 | 0 | 0 | 1 | -90 | 90 | -0.051318 | -0.012862 | 0.051408 | 0.012918
3 | 6 | 0.82117 | 0.52555 | 1.379e-09 | 0 | 0 | 0 | 0 | 0 | 1 | -90 | 90 | -0.067341 | -0.016916 | 0.067382 | 0.016942
3 | 7 | 1.0119 | 0.6476 | 1.6992e-09 | 0 | 0 | 0 | 0 | 0 | 1 | -90 | 90 | 0.015933 | 0.0039973 | -0.015931 | -0.0039957
6 | 14 | 8.812 | 5.6396 | 1.4798e-08 | 0 | 0 | 0 | 0 | 0 | 1 | -90 | 90 | 0.092923 | 0.023612 | -0.092091 | -0.02308
6 | 12 | 2.7288 | 1.7464 | 9.1648e-09 | 0 | 0 | 0 | 0 | 0 | 1 | -90 | 90 | -0.16031 | -0.040553 | 0.16107 | 0.041043
7 | 36 | 3.3979 | 2.1747 | 5.706e-09 | 0 | 0 | 0 | 0 | 0 | 1 | -90 | 90 | 0.015931 | 0.0039957 | -0.015921 | -0.0039902
4 | 13 | 1.6104 | 1.0307 | 8.1128e-09 | 0 | 0 | 0 | 0 | 0 | 1 | -90 | 90 | -0.23212 | -0.059135 | 0.23305 | 0.059731
4 | 12 | 1.2706 | 0.8132 | 6.4012e-09 | 0 | 0 | 0 | 0 | 0 | 1 | -90 | 90 | 0.23212 | 0.059135 | -0.23138 | -0.058664
13 | 15 | 0.13928 | 0.089137 | 7.0165e-10 | 0 | 0 | 0 | 0 | 0 | 1 | -90 | 90 | -0.4083 | -0.10406 | 0.40855 | 0.10421
13 | 11 | 1.5777 | 1.0097 | 5.2986e-09 | 0 | 0 | 0 | 0 | 0 | 1 | -90 | 90 | 0.17525 | 0.044325 | -0.17474 | -0.043995
11 | 34 | 2.0535 | 1.3142 | 3.4484e-09 | 0 | 0 | 0 | 0 | 0 | 1 | -90 | 90 | 0.070142 | 0.017678 | -0.070034 | -0.017609
11 | 9 | 0.39437 | 0.2524 | 6.6226e-10 | 0 | 0 | 0 | 0 | 0 | 1 | -90 | 90 | 0.10459 | 0.026317 | -0.10455 | -0.026288
10 | 35 | 2.0813 | 1.3321 | 3.4951e-09 | 0 | 0 | 0 | 0 | 0 | 1 | -90 | 90 | 0.052929 | 0.013289 | -0.052866 | -0.013249
10 | 9 | 3.0801 | 1.9712 | 5.1723e-09 | 0 | 0 | 0 | 0 | 0 | 1 | -90 | 90 | -0.052929 | -0.013289 | 0.053022 | 0.013348
9 | 8 | 2.3512 | 1.5048 | 3.9483e-09 | 0 | 0 | 0 | 0 | 0 | 1 | -90 | 90 | 0.051527 | 0.012939 | -0.05146 | -0.012897
34 | 16 | 14.9016 | 9.537 | 2.5024e-08 | 0 | 0 | 0 | 0 | 0 | 1 | -90 | 90 | 0.026983 | 0.0068196 | -0.026866 | -0.0067474
16 | 17 | 0.47953 | 0.3069 | 8.0526e-10 | 0 | 0 | 0 | 0 | 0 | 1 | -90 | 90 | 0.026866 | 0.0067474 | -0.026862 | -0.0067451
18 | 19 | 0.90454 | 0.57891 | 1.519e-09 | 0 | 0 | 0 | 0 | 0 | 1 | -90 | 90 | -0.0054406 | -0.0013601 | 0.0054409 | 0.0013601
18 | 20 | 3.7183 | 2.3797 | 6.244e-09 | 0 | 0 | 0 | 0 | 0 | 1 | -90 | 90 | 0.0034579 | 0.00086316 | -0.0034574 | -0.00086345
19 | 21 | 2.6587 | 1.7016 | 4.4647e-09 | 0 | 0 | 0 | 0 | 0 | 1 | -90 | 90 | -0.0064947 | -0.0016242 | 0.0064959 | 0.0016245
20 | 22 | 13.7265 | 8.7849 | 2.305e-08 | 0 | 0 | 0 | 0 | 0 | 1 | -90 | 90 | 0.0034574 | 0.00086345 | -0.0034556 | -0.00086455
22 | 32 | 11.7187 | 7.5 | 1.9679e-08 | 0 | 0 | 0 | 0 | 0 | 1 | -90 | 90 | 0.0034556 | 0.00086455 | -0.0034541 | -0.00086549
32 | 33 | 1.1442 | 0.73228 | 1.9214e-09 | 0 | 0 | 0 | 0 | 0 | 1 | -90 | 90 | 0.0025319 | 0.00063436 | -0.0025318 | -0.00063449
17 | 27 | 5.485 | 3.5104 | 9.2108e-09 | 0 | 0 | 0 | 0 | 0 | 1 | -90 | 90 | 0.0013327 | 0.00033313 | -0.0013326 | -0.00033397
17 | 25 | 4.2412 | 2.7143 | 7.122e-09 | 0 | 0 | 0 | 0 | 0 | 1 | -90 | 90 | 0.02553 | 0.0064119 | -0.0255 | -0.0063934
25 | 24 | 0.21276 | 0.13617 | 3.5729e-10 | 0 | 0 | 0 | 0 | 0 | 1 | -90 | 90 | 0.024162 | 0.0060583 | -0.024161 | -0.0060575
24 | 23 | 1.7682 | 1.1317 | 2.9693e-09 | 0 | 0 | 0 | 0 | 0 | 1 | -90 | 90 | 0.023022 | 0.005772 | -0.023012 | -0.0057658
21 | 26 | 0.85614 | 0.54793 | 1.4377e-09 | 0 | 0 | 0 | 0 | 0 | 1 | -90 | 90 | 0.014101 | 0.0035345 | -0.014099 | -0.0035335
21 | 23 | 0.88748 | 0.56799 | 1.4903e-09 | 0 | 0 | 0 | 0 | 0 | 1 | -90 | 90 | -0.020597 | -0.0051591 | 0.020601 | 0.0051616
26 | 28 | 0.55458 | 0.35493 | 9.3128e-10 | 0 | 0 | 0 | 0 | 0 | 1 | -90 | 90 | 0.0080463 | 0.0020165 | -0.0080459 | -0.0020163
28 | 29 | 1.3588 | 0.86964 | 2.2818e-09 | 0 | 0 | 0 | 0 | 0 | 1 | -90 | 90 | 0.0024342 | 0.00060987 | -0.0024341 | -0.00061004
33 | 31 | 0.23304 | 0.14914 | 3.9133e-10 | 0 | 0 | 0 | 0 | 0 | 1 | -90 | 90 | 0.00091758 | 0.00022993 | -0.00091758 | -0.00022997