## bus_data
BUS_I | BUS_TYPE | Pd | Qd | Gs | Bs | area | Vm | Va | baseKV | zone | Vmax | Vmin
1 | 3 | 0.06143 | 0.015396 | 0 | 0 | 1 | 1 | 0 | 0.4 | 1 | 1.1 | 0.9
2 | 1 | 0 | 0 | 0 | 0 | 1 | 0.99717 | -0.053865 | 0.4 | 1 | 1.1 | 0.9
3 | 1 | 0 | 0 | 0 | 0 | 1 | 0.99647 | -0.067278 | 0.4 | 1 | 1.1 | 0.9
4 | 1 | 0 | 0 | 0 | 0 | 1 | 0.99587 | -0.078587 | 0.4 | 1 | 1.1 | 0.9
8 | 1 | 0.047847 | 0.011992 | 0 | 0 | 1 | 0.99188 | -0.15563 | 0.4 | 1 | 1.1 | 0.9
9 | 1 | 0 | 0 | 0 | 0 | 1 | 0.99619 | -0.072785 | 0.4 | 1 | 1.1 | 0.9
7 | 1 | 0 | 0 | 0 | 0 | 1 | 0.98497 | -0.28844 | 0.4 | 1 | 1.1 | 0.9
19 | 1 | 0.075573 | 0.01894 | 0 | 0 | 1 | 0.99246 | -0.14433 | 0.4 | 1 | 1.1 | 0.9
18 | 1 | 0.036191 | 0.0090703 | 0 | 0 | 1 | 0.98378 | -0.31172 | 0.4 | 1 | 1.1 | 0.9
17 | 1 | 0.071025 | 0.017801 | 0 | 0 | 1 | 0.98277 | -0.33148 | 0.4 | 1 | 1.1 | 0.9
11 | 1 | 0 | 0 | 0 | 0 | 1 | 0.99119 | -0.16889 | 0.4 | 1 | 1.1 | 0.9
16 | 1 | 0.041596 | 0.010425 | 0 | 0 | 1 | 0.99542 | -0.087661 | 0.4 | 1 | 1.1 | 0.9
15 | 1 | 0.05546 | 0.013899 | 0 | 0 | 1 | 0.98571 | -0.27525 | 0.4 | 1 | 1.1 | 0.9
14 | 1 | 0 | 0 | 0 | 0 | 1 | 0.98722 | -0.24578 | 0.4 | 1 | 1.1 | 0.9
10 | 1 | 0.058171 | 0.014579 | 0 | 0 | 1 | 0.98965 | -0.19883 | 0.4 | 1 | 1.1 | 0.9
12 | 1 | 0 | 0 | 0 | 0 | 1 | 0.98866 | -0.21775 | 0.4 | 1 | 1.1 | 0.9
13 | 1 | 0.053882 | 0.013504 | 0 | 0 | 1 | 0.98738 | -0.2428 | 0.4 | 1 | 1.1 | 0.9

## generator_data
GEN_BUS | PG | QG | QMAX | QMIN | VG | MBASE | GEN_STATUS | PMAX | PMIN
1 | 0.50584 | 0.12859 | 10 | -10 | 1 | 100 | 1 | 10 | 0

## branch_data
F_BUS | T_BUS | BR_R | BR_X | BR_B | RATE_A | RATE_B | RATE_C | TAP | SHIFT | BR_STATUS | ANGMIN | ANGMAX | P_in | Q_in | P_out | Q_out
1 | 2 | 1.3171 | 0.84293 | 4.4235e-09 | 0 | 0 | 0 | 0 | 0 | 1 | -90 | 90 | 0.185 | 0.047223 | -0.18452 | -0.046916
1 | 3 | 1.1694 | 0.74843 | 3.9276e-09 | 0 | 0 | 0 | 0 | 0 | 1 | -90 | 90 | 0.25941 | 0.065969 | -0.25857 | -0.065433
2 | 4 | 0.60198 | 0.38527 | 2.0218e-09 | 0 | 0 | 0 | 0 | 0 | 1 | -90 | 90 | 0.18452 | 0.046916 | -0.1843 | -0.046775
3 | 8 | 1.8175 | 1.1632 | 6.1042e-09 | 0 | 0 | 0 | 0 | 0 | 1 | -90 | 90 | 0.21694 | 0.054982 | -0.21602 | -0.054396
3 | 9 | 0.58906 | 0.377 | 9.8919e-10 | 0 | 0 | 0 | 0 | 0 | 1 | -90 | 90 | 0.041636 | 0.01045 | -0.041626 | -0.010444
4 | 7 | 8.6053 | 5.5074 | 1.4451e-08 | 0 | 0 | 0 | 0 | 0 | 1 | -90 | 90 | 0.10849 | 0.027684 | -0.1074 | -0.026989
4 | 19 | 3.8538 | 2.4664 | 6.4716e-09 | 0 | 0 | 0 | 0 | 0 | 1 | -90 | 90 | 0.075811 | 0.019092 | -0.075573 | -0.01894
8 | 11 | 0.34873 | 0.22319 | 1.1712e-09 | 0 | 0 | 0 | 0 | 0 | 1 | -90 | 90 | 0.16817 | 0.042405 | -0.16807 | -0.042337
9 | 16 | 1.5897 | 1.0174 | 2.6695e-09 | 0 | 0 | 0 | 0 | 0 | 1 | -90 | 90 | 0.041626 | 0.010444 | -0.041596 | -0.010425
7 | 18 | 2.7947 | 1.7886 | 4.6931e-09 | 0 | 0 | 0 | 0 | 0 | 1 | -90 | 90 | 0.036231 | 0.0090956 | -0.036191 | -0.0090704
7 | 17 | 2.6298 | 1.6831 | 4.4161e-09 | 0 | 0 | 0 | 0 | 0 | 1 | -90 | 90 | 0.071171 | 0.017894 | -0.071025 | -0.017801
11 | 12 | 1.963 | 1.2564 | 3.2965e-09 | 0 | 0 | 0 | 0 | 0 | 1 | -90 | 90 | 0.10981 | 0.027705 | -0.10956 | -0.027541
11 | 10 | 2.2635 | 1.4486 | 3.801e-09 | 0 | 0 | 0 | 0 | 0 | 1 | -90 | 90 | 0.058254 | 0.014632 | -0.05817 | -0.014579
15 | 14 | 2.3179 | 1.4834 | 3.8924e-09 | 0 | 0 | 0 | 0 | 0 | 1 | -90 | 90 | -0.055459 | -0.0139 | 0.055537 | 0.013949
14 | 12 | 2.2105 | 1.4147 | 3.7121e-09 | 0 | 0 | 0 | 0 | 0 | 1 | -90 | 90 | -0.055537 | -0.013949 | 0.055612 | 0.013996
12 | 13 | 2.0335 | 1.3014 | 3.4148e-09 | 0 | 0 | 0 | 0 | 0 | 1 | -90 | 90 | 0.053947 | 0.013545 | -0.053882 | -0.013504