## bus_data
BUS_I | BUS_TYPE | Pd | Qd | Gs | Bs | area | Vm | Va | baseKV | zone | Vmax | Vmin
1 | 1 | 0.076328 | 0.01913 | 0 | 0 | 1 | 0.99432 | -0.10923 | 0.4 | 1 | 1.1 | 0.9
3 | 1 | 0 | 0 | 0 | 0 | 1 | 0.99686 | -0.060138 | 0.4 | 1 | 1.1 | 0.9
4 | 1 | 0 | 0 | 0 | 0 | 1 | 0.9995 | -0.009641 | 0.4 | 1 | 1.1 | 0.9
13 | 3 | 0.010222 | 0.0025618 | 0 | 0 | 1 | 1 | 0 | 0.4 | 1 | 1.1 | 0.9
14 | 1 | 0.048248 | 0.012092 | 0 | 0 | 1 | 0.99482 | -0.098267 | 0.4 | 1 | 1.1 | 0.9
5 | 1 | 0.038087 | 0.0095455 | 0 | 0 | 1 | 0.98976 | -0.19564 | 0.4 | 1 | 1.1 | 0.9
6 | 1 | 0 | 0 | 0 | 0 | 1 | 0.99088 | -0.17407 | 0.4 | 1 | 1.1 | 0.9
7 | 1 | 0 | 0 | 0 | 0 | 1 | 0.99262 | -0.14028 | 0.4 | 1 | 1.1 | 0.9
11 | 1 | 0.023987 | 0.0060116 | 0 | 0 | 1 | 0.98826 | -0.22394 | 0.4 | 1 | 1.1 | 0.9
9 | 1 | 0 | 0 | 0 | 0 | 1 | 0.98772 | -0.23441 | 0.4 | 1 | 1.1 | 0.9
8 | 1 | 0.022878 | 0.0057338 | 0 | 0 | 1 | 0.98688 | -0.25075 | 0.4 | 1 | 1.1 | 0.9
12 | 1 | 0 | 0 | 0 | 0 | 1 | 0.98516 | -0.28373 | 0.4 | 1 | 1.1 | 0.9
15 | 1 | 0.04761 | 0.011932 | 0 | 0 | 1 | 0.98387 | -0.30875 | 0.4 | 1 | 1.1 | 0.9
16 | 1 | 0 | 0 | 0 | 0 | 1 | 0.98135 | -0.35755 | 0.4 | 1 | 1.1 | 0.9
17 | 1 | 0 | 0 | 0 | 0 | 1 | 0.97648 | -0.45256 | 0.4 | 1 | 1.1 | 0.9
18 | 1 | 0.085446 | 0.021415 | 0 | 0 | 1 | 0.97302 | -0.52049 | 0.4 | 1 | 1.1 | 0.9

## generator_data
GEN_BUS | PG | QG | QMAX | QMIN | VG | MBASE | GEN_STATUS | PMAX | PMIN
13 | 0.35722 | 0.091235 | 10 | -10 | 1 | 100 | 1 | 10 | 0

## branch_data
F_BUS | T_BUS | BR_R | BR_X | BR_B | RATE_A | RATE_B | RATE_C | TAP | SHIFT | BR_STATUS | ANGMIN | ANGMAX | P_in | Q_in | P_out | Q_out
1 | 3 | 2.8577 | 1.829 | 4.7989e-09 | 0 | 0 | 0 | 0 | 0 | 1 | -90 | 90 | -0.076328 | -0.01913 | 0.076507 | 0.019244
3 | 4 | 2.9545 | 1.8909 | 4.9615e-09 | 0 | 0 | 0 | 0 | 0 | 1 | -90 | 90 | -0.076507 | -0.019244 | 0.076692 | 0.019362
4 | 13 | 0.56586 | 0.36215 | 9.5024e-10 | 0 | 0 | 0 | 0 | 0 | 1 | -90 | 90 | -0.076692 | -0.019362 | 0.076728 | 0.019384
13 | 14 | 1.6456 | 1.0532 | 5.5269e-09 | 0 | 0 | 0 | 0 | 0 | 1 | -90 | 90 | 0.27027 | 0.069289 | -0.26898 | -0.06847
14 | 7 | 0.85283 | 0.54581 | 2.8643e-09 | 0 | 0 | 0 | 0 | 0 | 1 | -90 | 90 | 0.22074 | 0.056378 | -0.22029 | -0.056092
5 | 6 | 2.49 | 1.5936 | 4.1814e-09 | 0 | 0 | 0 | 0 | 0 | 1 | -90 | 90 | -0.038087 | -0.0095455 | 0.038126 | 0.0095702
6 | 7 | 3.9116 | 2.5034 | 6.5687e-09 | 0 | 0 | 0 | 0 | 0 | 1 | -90 | 90 | -0.038126 | -0.0095702 | 0.038188 | 0.009609
7 | 11 | 2.0446 | 1.3086 | 6.8669e-09 | 0 | 0 | 0 | 0 | 0 | 1 | -90 | 90 | 0.1821 | 0.046483 | -0.18137 | -0.046014
11 | 9 | 0.29375 | 0.188 | 9.8658e-10 | 0 | 0 | 0 | 0 | 0 | 1 | -90 | 90 | 0.15738 | 0.040003 | -0.1573 | -0.039952
9 | 12 | 1.6165 | 1.0346 | 5.4292e-09 | 0 | 0 | 0 | 0 | 0 | 1 | -90 | 90 | 0.13441 | 0.034207 | -0.13409 | -0.034004
9 | 8 | 3.1205 | 1.9971 | 5.2401e-09 | 0 | 0 | 0 | 0 | 0 | 1 | -90 | 90 | 0.022896 | 0.0057447 | -0.022878 | -0.0057338
12 | 15 | 0.81677 | 0.52274 | 2.7432e-09 | 0 | 0 | 0 | 0 | 0 | 1 | -90 | 90 | 0.13409 | 0.034004 | -0.13393 | -0.033901
15 | 16 | 2.4718 | 1.5819 | 8.3015e-09 | 0 | 0 | 0 | 0 | 0 | 1 | -90 | 90 | 0.086317 | 0.021969 | -0.086114 | -0.02184
16 | 17 | 4.7755 | 3.0563 | 1.6039e-08 | 0 | 0 | 0 | 0 | 0 | 1 | -90 | 90 | 0.086114 | 0.02184 | -0.085723 | -0.021591
17 | 18 | 3.386 | 2.167 | 1.1372e-08 | 0 | 0 | 0 | 0 | 0 | 1 | -90 | 90 | 0.085723 | 0.021591 | -0.085446 | -0.021415