## bus_data
BUS_I | BUS_TYPE | Pd | Qd | Gs | Bs | area | Vm | Va | baseKV | zone | Vmax | Vmin
1 | 1 | 0.032462 | 0.0081358 | 0 | 0 | 1 | 0.98998 | -0.19076 | 0.4 | 1 | 1.1 | 0.9
2 | 1 | 0.015546 | 0.0038962 | 0 | 0 | 1 | 0.98748 | -0.2389 | 0.4 | 1 | 1.1 | 0.9
3 | 1 | 0 | 0 | 0 | 0 | 1 | 0.99206 | -0.15083 | 0.4 | 1 | 1.1 | 0.9
4 | 1 | 0 | 0 | 0 | 0 | 1 | 0.98514 | -0.28419 | 0.4 | 1 | 1.1 | 0.9
5 | 1 | 0 | 0 | 0 | 0 | 1 | 0.99273 | -0.13811 | 0.4 | 1 | 1.1 | 0.9
6 | 1 | 0.011999 | 0.0030073 | 0 | 0 | 1 | 0.99189 | -0.15417 | 0.4 | 1 | 1.1 | 0.9
21 | 1 | 0 | 0 | 0 | 0 | 1 | 0.98185 | -0.34818 | 0.4 | 1 | 1.1 | 0.9
20 | 1 | 0 | 0 | 0 | 0 | 1 | 0.98311 | -0.32347 | 0.4 | 1 | 1.1 | 0.9
27 | 1 | 0.007336 | 0.0018386 | 0 | 0 | 1 | 0.99071 | -0.17688 | 0.4 | 1 | 1.1 | 0.9
34 | 1 | 0.0088295 | 0.0022129 | 0 | 0 | 1 | 0.9956 | -0.083242 | 0.4 | 1 | 1.1 | 0.9
22 | 3 | 0.030182 | 0.0075644 | 0 | 0 | 1 | 1 | 0 | 0.4 | 1 | 1.1 | 0.9
29 | 1 | 0.031667 | 0.0079366 | 0 | 0 | 1 | 0.98131 | -0.3587 | 0.4 | 1 | 1.1 | 0.9
19 | 1 | 0.015542 | 0.0038951 | 0 | 0 | 1 | 0.98105 | -0.36373 | 0.4 | 1 | 1.1 | 0.9
35 | 1 | 0.011997 | 0.0030067 | 0 | 0 | 1 | 0.98293 | -0.3277 | 0.4 | 1 | 1.1 | 0.9
23 | 1 | 0 | 0 | 0 | 0 | 1 | 0.98303 | -0.32578 | 0.4 | 1 | 1.1 | 0.9
25 | 1 | 0.0043036 | 0.0010786 | 0 | 0 | 1 | 0.98749 | -0.23895 | 0.4 | 1 | 1.1 | 0.9
7 | 1 | 0.020552 | 0.0051509 | 0 | 0 | 1 | 0.97932 | -0.39763 | 0.4 | 1 | 1.1 | 0.9
8 | 1 | 0 | 0 | 0 | 0 | 1 | 0.97948 | -0.39443 | 0.4 | 1 | 1.1 | 0.9
9 | 1 | 0 | 0 | 0 | 0 | 1 | 0.98073 | -0.37005 | 0.4 | 1 | 1.1 | 0.9
10 | 1 | 0.019045 | 0.0047731 | 0 | 0 | 1 | 0.97805 | -0.42251 | 0.4 | 1 | 1.1 | 0.9
13 | 1 | 0 | 0 | 0 | 0 | 1 | 0.97759 | -0.43155 | 0.4 | 1 | 1.1 | 0.9
11 | 1 | 0.0059102 | 0.0014812 | 0 | 0 | 1 | 0.97736 | -0.436 | 0.4 | 1 | 1.1 | 0.9
12 | 1 | 0.0052815 | 0.0013237 | 0 | 0 | 1 | 0.97733 | -0.43674 | 0.4 | 1 | 1.1 | 0.9
14 | 1 | 0.0052784 | 0.0013229 | 0 | 0 | 1 | 0.97713 | -0.44052 | 0.4 | 1 | 1.1 | 0.9
15 | 1 | 0 | 0 | 0 | 0 | 1 | 0.97708 | -0.44159 | 0.4 | 1 | 1.1 | 0.9
16 | 1 | 0.0045619 | 0.0011433 | 0 | 0 | 1 | 0.97699 | -0.44341 | 0.4 | 1 | 1.1 | 0.9
18 | 1 | 0 | 0 | 0 | 0 | 1 | 0.98308 | -0.32468 | 0.4 | 1 | 1.1 | 0.9
49 | 1 | 0 | 0 | 0 | 0 | 1 | 0.98335 | -0.31936 | 0.4 | 1 | 1.1 | 0.9
48 | 1 | 0.002629 | 0.0006589 | 0 | 0 | 1 | 0.98305 | -0.32524 | 0.4 | 1 | 1.1 | 0.9
51 | 1 | 0.0021745 | 0.00054499 | 0 | 0 | 1 | 0.98354 | -0.31575 | 0.4 | 1 | 1.1 | 0.9
32 | 1 | 0 | 0 | 0 | 0 | 1 | 0.97722 | -0.43885 | 0.4 | 1 | 1.1 | 0.9
46 | 1 | 0.0071252 | 0.0017857 | 0 | 0 | 1 | 0.9771 | -0.44121 | 0.4 | 1 | 1.1 | 0.9
38 | 1 | 0.036655 | 0.0091866 | 0 | 0 | 1 | 0.97727 | -0.43777 | 0.4 | 1 | 1.1 | 0.9
31 | 1 | 0 | 0 | 0 | 0 | 1 | 0.97746 | -0.43403 | 0.4 | 1 | 1.1 | 0.9
30 | 1 | 0.033391 | 0.0083686 | 0 | 0 | 1 | 0.97854 | -0.41287 | 0.4 | 1 | 1.1 | 0.9
26 | 1 | 0.0065758 | 0.001648 | 0 | 0 | 1 | 0.9866 | -0.25609 | 0.4 | 1 | 1.1 | 0.9
28 | 1 | 0 | 0 | 0 | 0 | 1 | 0.98537 | -0.27994 | 0.4 | 1 | 1.1 | 0.9
36 | 1 | 0.0044316 | 0.0011107 | 0 | 0 | 1 | 0.98449 | -0.29724 | 0.4 | 1 | 1.1 | 0.9
37 | 1 | 0.0050141 | 0.0012567 | 0 | 0 | 1 | 0.98417 | -0.30332 | 0.4 | 1 | 1.1 | 0.9
44 | 1 | 0 | 0 | 0 | 0 | 1 | 0.98416 | -0.30355 | 0.4 | 1 | 1.1 | 0.9
41 | 1 | 0 | 0 | 0 | 0 | 1 | 0.98262 | -0.3335 | 0.4 | 1 | 1.1 | 0.9
52 | 1 | 0.0049758 | 0.001247 | 0 | 0 | 1 | 0.98411 | -0.30454 | 0.4 | 1 | 1.1 | 0.9
50 | 1 | 0.0052303 | 0.0013108 | 0 | 0 | 1 | 0.98392 | -0.30839 | 0.4 | 1 | 1.1 | 0.9
43 | 1 | 0 | 0 | 0 | 0 | 1 | 0.9819 | -0.34764 | 0.4 | 1 | 1.1 | 0.9
39 | 1 | 0.01225 | 0.00307 | 0 | 0 | 1 | 0.98135 | -0.35844 | 0.4 | 1 | 1.1 | 0.9
40 | 1 | 0.022329 | 0.0055962 | 0 | 0 | 1 | 0.98074 | -0.37037 | 0.4 | 1 | 1.1 | 0.9
42 | 1 | 0.015139 | 0.0037943 | 0 | 0 | 1 | 0.97996 | -0.38553 | 0.4 | 1 | 1.1 | 0.9
45 | 1 | 0.016095 | 0.0040337 | 0 | 0 | 1 | 0.97978 | -0.38922 | 0.4 | 1 | 1.1 | 0.9
47 | 1 | 0.01073 | 0.0026892 | 0 | 0 | 1 | 0.98123 | -0.36081 | 0.4 | 1 | 1.1 | 0.9

## generator_data
GEN_BUS | PG | QG | QMAX | QMIN | VG | MBASE | GEN_STATUS | PMAX | PMIN
22 | 0.42165 | 0.10816 | 10 | -10 | 1 | 100 | 1 | 10 | 0

## branch_data
F_BUS | T_BUS | BR_R | BR_X | BR_B | RATE_A | RATE_B | RATE_C | TAP | SHIFT | BR_STATUS | ANGMIN | ANGMAX | P_in | Q_in | P_out | Q_out
1 | 2 | 1.0519 | 0.67323 | 5.2994e-09 | 0 | 0 | 0 | 0 | 0 | 1 | -90 | 90 | 0.20252 | 0.051519 | -0.20206 | -0.05122
1 | 3 | 0.75432 | 0.48276 | 3.8001e-09 | 0 | 0 | 0 | 0 | 0 | 1 | -90 | 90 | -0.23499 | -0.059655 | 0.23544 | 0.059944
2 | 4 | 1.0672 | 0.68303 | 3.5844e-09 | 0 | 0 | 0 | 0 | 0 | 1 | -90 | 90 | 0.18651 | 0.047324 | -0.1861 | -0.047065
3 | 5 | 0.22901 | 0.14657 | 1.1537e-09 | 0 | 0 | 0 | 0 | 0 | 1 | -90 | 90 | -0.24744 | -0.062952 | 0.24759 | 0.063049
3 | 6 | 1.2311 | 0.78789 | 2.0673e-09 | 0 | 0 | 0 | 0 | 0 | 1 | -90 | 90 | 0.012001 | 0.0030083 | -0.011999 | -0.0030073
4 | 21 | 2.549 | 1.6313 | 4.2804e-09 | 0 | 0 | 0 | 0 | 0 | 1 | -90 | 90 | 0.10948 | 0.027687 | -0.10915 | -0.027474
4 | 20 | 2.2384 | 1.4326 | 3.7589e-09 | 0 | 0 | 0 | 0 | 0 | 1 | -90 | 90 | 0.076623 | 0.019378 | -0.076479 | -0.019286
5 | 27 | 1.3024 | 0.83353 | 2.1871e-09 | 0 | 0 | 0 | 0 | 0 | 1 | -90 | 90 | 0.13246 | 0.033679 | -0.13221 | -0.033521
5 | 34 | 0.64608 | 0.41349 | 3.2548e-09 | 0 | 0 | 0 | 0 | 0 | 1 | -90 | 90 | -0.38005 | -0.096727 | 0.38106 | 0.097372
21 | 29 | 0.41766 | 0.2673 | 7.0137e-10 | 0 | 0 | 0 | 0 | 0 | 1 | -90 | 90 | 0.10915 | 0.027474 | -0.10909 | -0.027439
20 | 19 | 2.2852 | 1.4626 | 3.8375e-09 | 0 | 0 | 0 | 0 | 0 | 1 | -90 | 90 | 0.076479 | 0.019286 | -0.076332 | -0.019192
27 | 25 | 2.1971 | 1.4061 | 3.6895e-09 | 0 | 0 | 0 | 0 | 0 | 1 | -90 | 90 | 0.12488 | 0.031682 | -0.12451 | -0.031445
34 | 22 | 0.96466 | 0.61738 | 4.8598e-09 | 0 | 0 | 0 | 0 | 0 | 1 | -90 | 90 | -0.38989 | -0.099585 | 0.39147 | 0.10059
29 | 30 | 3.0214 | 1.9337 | 5.0738e-09 | 0 | 0 | 0 | 0 | 0 | 1 | -90 | 90 | 0.077423 | 0.019502 | -0.077223 | -0.019375
19 | 9 | 0.4496 | 0.28774 | 7.5499e-10 | 0 | 0 | 0 | 0 | 0 | 1 | -90 | 90 | 0.060791 | 0.015297 | -0.060772 | -0.015285
35 | 23 | 0.69475 | 0.44464 | 1.1667e-09 | 0 | 0 | 0 | 0 | 0 | 1 | -90 | 90 | -0.011997 | -0.0030068 | 0.011998 | 0.0030074
23 | 18 | 0.39406 | 0.2522 | 6.6174e-10 | 0 | 0 | 0 | 0 | 0 | 1 | -90 | 90 | -0.011998 | -0.0030074 | 0.011999 | 0.0030077
25 | 26 | 0.62581 | 0.40052 | 1.0509e-09 | 0 | 0 | 0 | 0 | 0 | 1 | -90 | 90 | 0.1202 | 0.030367 | -0.1201 | -0.030304
7 | 8 | 0.66964 | 0.42857 | 1.1245e-09 | 0 | 0 | 0 | 0 | 0 | 1 | -90 | 90 | -0.020552 | -0.005151 | 0.020555 | 0.0051529
8 | 9 | 1.7308 | 1.1077 | 2.9064e-09 | 0 | 0 | 0 | 0 | 0 | 1 | -90 | 90 | -0.060702 | -0.015241 | 0.060772 | 0.015285
8 | 10 | 3.0086 | 1.9255 | 5.0522e-09 | 0 | 0 | 0 | 0 | 0 | 1 | -90 | 90 | 0.040146 | 0.010088 | -0.040093 | -0.010054
10 | 13 | 1.8427 | 1.1793 | 3.0944e-09 | 0 | 0 | 0 | 0 | 0 | 1 | -90 | 90 | 0.021048 | 0.0052806 | -0.021039 | -0.0052751
13 | 11 | 0.90526 | 0.57937 | 1.5202e-09 | 0 | 0 | 0 | 0 | 0 | 1 | -90 | 90 | 0.021039 | 0.0052751 | -0.021035 | -0.0052724
11 | 12 | 0.21196 | 0.13566 | 3.5594e-10 | 0 | 0 | 0 | 0 | 0 | 1 | -90 | 90 | 0.015124 | 0.0037911 | -0.015124 | -0.0037908
12 | 14 | 1.6433 | 1.0517 | 2.7595e-09 | 0 | 0 | 0 | 0 | 0 | 1 | -90 | 90 | 0.0098425 | 0.0024671 | -0.0098407 | -0.0024662
14 | 15 | 1.0023 | 0.64146 | 1.6831e-09 | 0 | 0 | 0 | 0 | 0 | 1 | -90 | 90 | 0.0045624 | 0.0011433 | -0.0045622 | -0.0011433
15 | 16 | 1.7095 | 1.094 | 2.8706e-09 | 0 | 0 | 0 | 0 | 0 | 1 | -90 | 90 | 0.0045622 | 0.0011433 | -0.0045618 | -0.0011433
18 | 49 | 1.5767 | 1.0091 | 2.6477e-09 | 0 | 0 | 0 | 0 | 0 | 1 | -90 | 90 | -0.014628 | -0.0036665 | 0.014631 | 0.0036686
18 | 48 | 0.91866 | 0.58794 | 1.5427e-09 | 0 | 0 | 0 | 0 | 0 | 1 | -90 | 90 | 0.0026291 | 0.0006588 | -0.002629 | -0.00065891
49 | 51 | 1.0705 | 0.68514 | 1.7977e-09 | 0 | 0 | 0 | 0 | 0 | 1 | -90 | 90 | -0.014631 | -0.0036686 | 0.014634 | 0.0036701
51 | 50 | 1.8995 | 1.2157 | 3.1897e-09 | 0 | 0 | 0 | 0 | 0 | 1 | -90 | 90 | -0.016808 | -0.0042151 | 0.016814 | 0.0042185
32 | 46 | 1.4228 | 0.91059 | 2.3893e-09 | 0 | 0 | 0 | 0 | 0 | 1 | -90 | 90 | 0.0071259 | 0.0017861 | -0.007125 | -0.0017858
32 | 38 | 0.64715 | 0.41418 | 1.0867e-09 | 0 | 0 | 0 | 0 | 0 | 1 | -90 | 90 | -0.0071259 | -0.0017861 | 0.0071262 | 0.0017862
38 | 31 | 0.36536 | 0.23383 | 6.1353e-10 | 0 | 0 | 0 | 0 | 0 | 1 | -90 | 90 | -0.043781 | -0.010973 | 0.043789 | 0.010978
31 | 30 | 2.072 | 1.326 | 3.4794e-09 | 0 | 0 | 0 | 0 | 0 | 1 | -90 | 90 | -0.043789 | -0.010978 | 0.043833 | 0.011006
26 | 28 | 0.91962 | 0.58856 | 1.5443e-09 | 0 | 0 | 0 | 0 | 0 | 1 | -90 | 90 | 0.11353 | 0.028656 | -0.1134 | -0.028573
28 | 36 | 2.3919 | 1.5308 | 4.0167e-09 | 0 | 0 | 0 | 0 | 0 | 1 | -90 | 90 | 0.031491 | 0.0079115 | -0.031465 | -0.0078952
28 | 37 | 1.2459 | 0.79738 | 2.0922e-09 | 0 | 0 | 0 | 0 | 0 | 1 | -90 | 90 | 0.081907 | 0.020661 | -0.081816 | -0.020603
36 | 44 | 1.0155 | 0.6499 | 1.7052e-09 | 0 | 0 | 0 | 0 | 0 | 1 | -90 | 90 | 0.027034 | 0.0067846 | -0.027026 | -0.0067795
37 | 41 | 1.7092 | 1.0939 | 2.8702e-09 | 0 | 0 | 0 | 0 | 0 | 1 | -90 | 90 | 0.076802 | 0.019346 | -0.076691 | -0.019276
44 | 52 | 0.86505 | 0.55363 | 1.4527e-09 | 0 | 0 | 0 | 0 | 0 | 1 | -90 | 90 | 0.004976 | 0.0012471 | -0.0049757 | -0.0012471
44 | 50 | 0.95357 | 0.61028 | 1.6013e-09 | 0 | 0 | 0 | 0 | 0 | 1 | -90 | 90 | 0.02205 | 0.0055325 | -0.022045 | -0.0055294
41 | 43 | 5.6966 | 3.6458 | 9.5661e-09 | 0 | 0 | 0 | 0 | 0 | 1 | -90 | 90 | 0.010744 | 0.0026964 | -0.010737 | -0.0026927
41 | 39 | 1.6379 | 1.0483 | 2.7505e-09 | 0 | 0 | 0 | 0 | 0 | 1 | -90 | 90 | 0.065947 | 0.01658 | -0.065868 | -0.01653
43 | 47 | 5.3006 | 3.3924 | 8.9011e-09 | 0 | 0 | 0 | 0 | 0 | 1 | -90 | 90 | 0.010737 | 0.0026927 | -0.01073 | -0.0026893
39 | 40 | 0.96114 | 0.61513 | 1.614e-09 | 0 | 0 | 0 | 0 | 0 | 1 | -90 | 90 | 0.053619 | 0.01346 | -0.053588 | -0.01344
40 | 42 | 2.0898 | 1.3374 | 3.5093e-09 | 0 | 0 | 0 | 0 | 0 | 1 | -90 | 90 | 0.031259 | 0.0078439 | -0.031237 | -0.0078298
42 | 45 | 0.98782 | 0.63221 | 1.6588e-09 | 0 | 0 | 0 | 0 | 0 | 1 | -90 | 90 | 0.016097 | 0.0040355 | -0.016095 | -0.0040338