## bus_data
BUS_I | BUS_TYPE | Pd | Qd | Gs | Bs | area | Vm | Va | baseKV | zone | Vmax | Vmin
1 | 1 | 0.020085 | 0.0050337 | 0 | 0 | 1 | 0.99466 | -0.10271 | 0.4 | 1 | 1.1 | 0.9
2 | 1 | 0.023988 | 0.0060119 | 0 | 0 | 1 | 0.99522 | -0.091878 | 0.4 | 1 | 1.1 | 0.9
4 | 1 | 0 | 0 | 0 | 0 | 1 | 0.99726 | -0.052617 | 0.4 | 1 | 1.1 | 0.9
10 | 3 | 0 | 0 | 0 | 0 | 1 | 1 | 0 | 0.4 | 1 | 1.1 | 0.9
6 | 1 | 0.014349 | 0.0035961 | 0 | 0 | 1 | 0.9956 | -0.084476 | 0.4 | 1 | 1.1 | 0.9
9 | 1 | 0 | 0 | 0 | 0 | 1 | 0.98875 | -0.21563 | 0.4 | 1 | 1.1 | 0.9
11 | 1 | 0 | 0 | 0 | 0 | 1 | 0.99557 | -0.084513 | 0.4 | 1 | 1.1 | 0.9
13 | 1 | 0.074404 | 0.018647 | 0 | 0 | 1 | 0.98531 | -0.28241 | 0.4 | 1 | 1.1 | 0.9
18 | 1 | 0.027552 | 0.0069052 | 0 | 0 | 1 | 0.9996 | -0.0077724 | 0.4 | 1 | 1.1 | 0.9
19 | 1 | 0.047238 | 0.011839 | 0 | 0 | 1 | 0.99296 | -0.13464 | 0.4 | 1 | 1.1 | 0.9
7 | 1 | 0.044423 | 0.011133 | 0 | 0 | 1 | 0.99517 | -0.092756 | 0.4 | 1 | 1.1 | 0.9
8 | 1 | 0.0050452 | 0.0012644 | 0 | 0 | 1 | 0.99507 | -0.094698 | 0.4 | 1 | 1.1 | 0.9
14 | 1 | 0.021361 | 0.0053537 | 0 | 0 | 1 | 0.98517 | -0.28526 | 0.4 | 1 | 1.1 | 0.9
17 | 1 | 0 | 0 | 0 | 0 | 1 | 0.99286 | -0.13662 | 0.4 | 1 | 1.1 | 0.9
16 | 1 | 0.03547 | 0.0088895 | 0 | 0 | 1 | 0.98932 | -0.20499 | 0.4 | 1 | 1.1 | 0.9
15 | 1 | 0.034131 | 0.0085541 | 0 | 0 | 1 | 0.98763 | -0.23799 | 0.4 | 1 | 1.1 | 0.9

## generator_data
GEN_BUS | PG | QG | QMAX | QMIN | VG | MBASE | GEN_STATUS | PMAX | PMIN
10 | 0.35089 | 0.089046 | 10 | -10 | 1 | 100 | 1 | 10 | 0

## branch_data
F_BUS | T_BUS | BR_R | BR_X | BR_B | RATE_A | RATE_B | RATE_C | TAP | SHIFT | BR_STATUS | ANGMIN | ANGMAX | P_in | Q_in | P_out | Q_out
1 | 2 | 2.3933 | 1.5317 | 4.019e-09 | 0 | 0 | 0 | 0 | 0 | 1 | -90 | 90 | -0.020085 | -0.0050337 | 0.020095 | 0.0050399
2 | 4 | 3.9628 | 2.5362 | 6.6547e-09 | 0 | 0 | 0 | 0 | 0 | 1 | -90 | 90 | -0.044083 | -0.011052 | 0.044165 | 0.011104
4 | 10 | 2.1799 | 1.3952 | 3.6607e-09 | 0 | 0 | 0 | 0 | 0 | 1 | -90 | 90 | -0.1081 | -0.027172 | 0.10837 | 0.027346
4 | 6 | 2.2217 | 1.4219 | 3.7308e-09 | 0 | 0 | 0 | 0 | 0 | 1 | -90 | 90 | 0.063934 | 0.016068 | -0.063837 | -0.016006
10 | 11 | 1.7738 | 1.1353 | 5.9575e-09 | 0 | 0 | 0 | 0 | 0 | 1 | -90 | 90 | 0.21496 | 0.054788 | -0.21409 | -0.05423
10 | 18 | 1.2639 | 0.80892 | 2.1225e-09 | 0 | 0 | 0 | 0 | 0 | 1 | -90 | 90 | 0.027562 | 0.0069116 | -0.027552 | -0.0069052
6 | 7 | 0.74337 | 0.47576 | 1.2483e-09 | 0 | 0 | 0 | 0 | 0 | 1 | -90 | 90 | 0.049488 | 0.01241 | -0.049468 | -0.012398
9 | 11 | 6.0407 | 3.866 | 1.0144e-08 | 0 | 0 | 0 | 0 | 0 | 1 | -90 | 90 | -0.096074 | -0.024198 | 0.09668 | 0.024585
9 | 13 | 3.0455 | 1.9491 | 5.1142e-09 | 0 | 0 | 0 | 0 | 0 | 1 | -90 | 90 | 0.096074 | 0.024198 | -0.095768 | -0.024003
11 | 19 | 1.9008 | 1.2165 | 3.192e-09 | 0 | 0 | 0 | 0 | 0 | 1 | -90 | 90 | 0.11741 | 0.029645 | -0.11713 | -0.029466
13 | 14 | 0.57941 | 0.37082 | 9.7299e-10 | 0 | 0 | 0 | 0 | 0 | 1 | -90 | 90 | 0.021364 | 0.0053555 | -0.021361 | -0.0053537
19 | 17 | 0.12617 | 0.080746 | 2.1187e-10 | 0 | 0 | 0 | 0 | 0 | 1 | -90 | 90 | 0.069889 | 0.017627 | -0.069882 | -0.017622
7 | 8 | 1.7083 | 1.0933 | 2.8687e-09 | 0 | 0 | 0 | 0 | 0 | 1 | -90 | 90 | 0.0050456 | 0.0012645 | -0.0050452 | -0.0012644
17 | 16 | 4.3246 | 2.7678 | 7.2622e-09 | 0 | 0 | 0 | 0 | 0 | 1 | -90 | 90 | 0.069882 | 0.017622 | -0.069654 | -0.017477
16 | 15 | 4.2344 | 2.71 | 7.1107e-09 | 0 | 0 | 0 | 0 | 0 | 1 | -90 | 90 | 0.034185 | 0.0085878 | -0.034131 | -0.0085541