## bus_data
BUS_I | BUS_TYPE | Pd | Qd | Gs | Bs | area | Vm | Va | baseKV | zone | Vmax | Vmin
1 | 1 | 0.011948 | 0.0029944 | 0 | 0 | 1 | 0.98662 | -0.25693 | 0.4 | 1 | 1.1 | 0.9
2 | 1 | 0 | 0 | 0 | 0 | 1 | 0.98655 | -0.25826 | 0.4 | 1 | 1.1 | 0.9
3 | 1 | 0 | 0 | 0 | 0 | 1 | 0.98681 | -0.25316 | 0.4 | 1 | 1.1 | 0.9
4 | 1 | 0.0035827 | 0.0008979 | 0 | 0 | 1 | 0.98623 | -0.26455 | 0.4 | 1 | 1.1 | 0.9
37 | 1 | 0 | 0 | 0 | 0 | 1 | 0.98939 | -0.20296 | 0.4 | 1 | 1.1 | 0.9
42 | 1 | 0 | 0 | 0 | 0 | 1 | 0.99316 | -0.13028 | 0.4 | 1 | 1.1 | 0.9
36 | 1 | 0.0016897 | 0.00042348 | 0 | 0 | 1 | 0.98908 | -0.20913 | 0.4 | 1 | 1.1 | 0.9
55 | 1 | 0 | 0 | 0 | 0 | 1 | 0.9861 | -0.26693 | 0.4 | 1 | 1.1 | 0.9
54 | 1 | 0.002408 | 0.0006035 | 0 | 0 | 1 | 0.98608 | -0.26746 | 0.4 | 1 | 1.1 | 0.9
9 | 1 | 0 | 0 | 0 | 0 | 1 | 0.98662 | -0.25622 | 0.4 | 1 | 1.1 | 0.9
43 | 1 | 0.034958 | 0.0087613 | 0 | 0 | 1 | 0.98801 | -0.2294 | 0.4 | 1 | 1.1 | 0.9
8 | 1 | 0 | 0 | 0 | 0 | 1 | 0.98446 | -0.29829 | 0.4 | 1 | 1.1 | 0.9
5 | 1 | 0.04194 | 0.010511 | 0 | 0 | 1 | 0.98079 | -0.36993 | 0.4 | 1 | 1.1 | 0.9
6 | 1 | 0.045548 | 0.011415 | 0 | 0 | 1 | 0.98083 | -0.36912 | 0.4 | 1 | 1.1 | 0.9
53 | 1 | 0.023523 | 0.0058954 | 0 | 0 | 1 | 0.97665 | -0.44965 | 0.4 | 1 | 1.1 | 0.9
21 | 1 | 0.05335 | 0.013371 | 0 | 0 | 1 | 0.97796 | -0.42382 | 0.4 | 1 | 1.1 | 0.9
20 | 1 | 0 | 0 | 0 | 0 | 1 | 0.99204 | -0.15175 | 0.4 | 1 | 1.1 | 0.9
44 | 1 | 0 | 0 | 0 | 0 | 1 | 0.99118 | -0.16825 | 0.4 | 1 | 1.1 | 0.9
47 | 1 | 0.011307 | 0.0028339 | 0 | 0 | 1 | 0.99583 | -0.0794 | 0.4 | 1 | 1.1 | 0.9
10 | 1 | 0.025528 | 0.0063979 | 0 | 0 | 1 | 0.98912 | -0.20782 | 0.4 | 1 | 1.1 | 0.9
11 | 1 | 0.0067102 | 0.0016817 | 0 | 0 | 1 | 0.98714 | -0.24595 | 0.4 | 1 | 1.1 | 0.9
12 | 1 | 0.079082 | 0.01982 | 0 | 0 | 1 | 0.99065 | -0.17843 | 0.4 | 1 | 1.1 | 0.9
13 | 1 | 0.0047832 | 0.0011988 | 0 | 0 | 1 | 0.98474 | -0.29216 | 0.4 | 1 | 1.1 | 0.9
14 | 1 | 0.0026369 | 0.00066088 | 0 | 0 | 1 | 0.99383 | -0.11738 | 0.4 | 1 | 1.1 | 0.9
50 | 1 | 0 | 0 | 0 | 0 | 1 | 0.98112 | -0.36213 | 0.4 | 1 | 1.1 | 0.9
15 | 1 | 0 | 0 | 0 | 0 | 1 | 0.99509 | -0.093148 | 0.4 | 1 | 1.1 | 0.9
49 | 1 | 0 | 0 | 0 | 0 | 1 | 0.97796 | -0.4236 | 0.4 | 1 | 1.1 | 0.9
32 | 1 | 0 | 0 | 0 | 0 | 1 | 0.99484 | -0.098091 | 0.4 | 1 | 1.1 | 0.9
23 | 1 | 0 | 0 | 0 | 0 | 1 | 0.99552 | -0.085033 | 0.4 | 1 | 1.1 | 0.9
26 | 1 | 0 | 0 | 0 | 0 | 1 | 0.99792 | -0.039521 | 0.4 | 1 | 1.1 | 0.9
38 | 1 | 0.014819 | 0.0037141 | 0 | 0 | 1 | 0.99749 | -0.047886 | 0.4 | 1 | 1.1 | 0.9
24 | 1 | 0 | 0 | 0 | 0 | 1 | 0.99803 | -0.037346 | 0.4 | 1 | 1.1 | 0.9
40 | 1 | 0.0044315 | 0.0011106 | 0 | 0 | 1 | 0.99398 | -0.11446 | 0.4 | 1 | 1.1 | 0.9
25 | 1 | 0.0013626 | 0.0003415 | 0 | 0 | 1 | 0.9953 | -0.08911 | 0.4 | 1 | 1.1 | 0.9
22 | 3 | 0.011208 | 0.0028089 | 0 | 0 | 1 | 1 | 0 | 0.4 | 1 | 1.1 | 0.9
16 | 1 | 0.0061007 | 0.001529 | 0 | 0 | 1 | 0.98824 | -0.22415 | 0.4 | 1 | 1.1 | 0.9
17 | 1 | 0.0058095 | 0.001456 | 0 | 0 | 1 | 0.98871 | -0.21507 | 0.4 | 1 | 1.1 | 0.9
18 | 1 | 0.0011314 | 0.00028355 | 0 | 0 | 1 | 0.9851 | -0.28471 | 0.4 | 1 | 1.1 | 0.9
19 | 1 | 0 | 0 | 0 | 0 | 1 | 0.99207 | -0.15059 | 0.4 | 1 | 1.1 | 0.9
29 | 1 | 0.029032 | 0.0072762 | 0 | 0 | 1 | 0.97189 | -0.54283 | 0.4 | 1 | 1.1 | 0.9
28 | 1 | 0.0086771 | 0.0021747 | 0 | 0 | 1 | 0.97363 | -0.50865 | 0.4 | 1 | 1.1 | 0.9
48 | 1 | 0.013069 | 0.0032753 | 0 | 0 | 1 | 0.9959 | -0.078102 | 0.4 | 1 | 1.1 | 0.9
27 | 1 | 0 | 0 | 0 | 0 | 1 | 0.99637 | -0.069164 | 0.4 | 1 | 1.1 | 0.9
39 | 1 | 0 | 0 | 0 | 0 | 1 | 0.9961 | -0.074207 | 0.4 | 1 | 1.1 | 0.9
46 | 1 | 0.010598 | 0.0026562 | 0 | 0 | 1 | 0.99507 | -0.094193 | 0.4 | 1 | 1.1 | 0.9
30 | 1 | 0.00044647 | 0.0001119 | 0 | 0 | 1 | 0.97471 | -0.48739 | 0.4 | 1 | 1.1 | 0.9
31 | 1 | 0.0005632 | 0.00014115 | 0 | 0 | 1 | 0.97518 | -0.47812 | 0.4 | 1 | 1.1 | 0.9
41 | 1 | 0.0026263 | 0.00065821 | 0 | 0 | 1 | 0.99364 | -0.12108 | 0.4 | 1 | 1.1 | 0.9
33 | 1 | 0.00042302 | 0.00010602 | 0 | 0 | 1 | 0.98593 | -0.27016 | 0.4 | 1 | 1.1 | 0.9
34 | 1 | 0 | 0 | 0 | 0 | 1 | 0.98643 | -0.26051 | 0.4 | 1 | 1.1 | 0.9
51 | 1 | 0.011188 | 0.0028041 | 0 | 0 | 1 | 0.98442 | -0.2997 | 0.4 | 1 | 1.1 | 0.9
35 | 1 | 0 | 0 | 0 | 0 | 1 | 0.98769 | -0.23603 | 0.4 | 1 | 1.1 | 0.9
45 | 1 | 0.025298 | 0.0063402 | 0 | 0 | 1 | 0.99484 | -0.098538 | 0.4 | 1 | 1.1 | 0.9

## generator_data
GEN_BUS | PG | QG | QMAX | QMIN | VG | MBASE | GEN_STATUS | PMAX | PMIN
22 | 0.50235 | 0.12843 | 10 | -10 | 1 | 100 | 1 | 10 | 0

## branch_data
F_BUS | T_BUS | BR_R | BR_X | BR_B | RATE_A | RATE_B | RATE_C | TAP | SHIFT | BR_STATUS | ANGMIN | ANGMAX | P_in | Q_in | P_out | Q_out
1 | 2 | 0.9691 | 0.62022 | 1.6274e-09 | 0 | 0 | 0 | 0 | 0 | 1 | -90 | 90 | 0.0059931 | 0.0015012 | -0.0059927 | -0.0015012
1 | 3 | 0.91841 | 0.58778 | 1.5423e-09 | 0 | 0 | 0 | 0 | 0 | 1 | -90 | 90 | -0.017941 | -0.0044957 | 0.017944 | 0.0044976
2 | 4 | 4.5738 | 2.9273 | 7.6807e-09 | 0 | 0 | 0 | 0 | 0 | 1 | -90 | 90 | 0.0059927 | 0.0015012 | -0.005991 | -0.0015008
3 | 37 | 12.2401 | 7.8337 | 2.0554e-08 | 0 | 0 | 0 | 0 | 0 | 1 | -90 | 90 | -0.017944 | -0.0044976 | 0.017987 | 0.0045231
4 | 55 | 4.311 | 2.759 | 7.2393e-09 | 0 | 0 | 0 | 0 | 0 | 1 | -90 | 90 | 0.0024083 | 0.00060286 | -0.002408 | -0.00060339
37 | 42 | 10.238 | 6.5523 | 1.7192e-08 | 0 | 0 | 0 | 0 | 0 | 1 | -90 | 90 | -0.031342 | -0.007885 | 0.031451 | 0.0079533
37 | 36 | 2.03 | 1.2992 | 3.4089e-09 | 0 | 0 | 0 | 0 | 0 | 1 | -90 | 90 | 0.013355 | 0.0033619 | -0.013351 | -0.0033598
42 | 41 | 1.3014 | 0.83287 | 2.1853e-09 | 0 | 0 | 0 | 0 | 0 | 1 | -90 | 90 | -0.031451 | -0.0079532 | 0.031465 | 0.0079619
36 | 35 | 10.1352 | 6.4865 | 1.702e-08 | 0 | 0 | 0 | 0 | 0 | 1 | -90 | 90 | 0.011661 | 0.0029363 | -0.011646 | -0.0029284
55 | 54 | 0.96269 | 0.61612 | 1.6166e-09 | 0 | 0 | 0 | 0 | 0 | 1 | -90 | 90 | 0.002408 | 0.00060339 | -0.002408 | -0.0006035
9 | 43 | 1.3396 | 0.85735 | 2.2496e-09 | 0 | 0 | 0 | 0 | 0 | 1 | -90 | 90 | -0.087963 | -0.02223 | 0.088076 | 0.022302
9 | 8 | 2.0932 | 1.3397 | 3.5151e-09 | 0 | 0 | 0 | 0 | 0 | 1 | -90 | 90 | 0.087963 | 0.02223 | -0.087785 | -0.022117
43 | 44 | 2.1921 | 1.403 | 3.6812e-09 | 0 | 0 | 0 | 0 | 0 | 1 | -90 | 90 | -0.12303 | -0.031063 | 0.1234 | 0.031294
8 | 6 | 3.5043 | 2.2427 | 5.8846e-09 | 0 | 0 | 0 | 0 | 0 | 1 | -90 | 90 | 0.087785 | 0.022117 | -0.087489 | -0.021928
5 | 6 | 0.083441 | 0.053402 | 1.4012e-10 | 0 | 0 | 0 | 0 | 0 | 1 | -90 | 90 | -0.04194 | -0.010511 | 0.041941 | 0.010512
53 | 21 | 4.7 | 3.008 | 7.8925e-09 | 0 | 0 | 0 | 0 | 0 | 1 | -90 | 90 | -0.023522 | -0.0058955 | 0.023551 | 0.0059133
21 | 18 | 7.8146 | 5.0013 | 1.3123e-08 | 0 | 0 | 0 | 0 | 0 | 1 | -90 | 90 | -0.076901 | -0.019284 | 0.077414 | 0.019612
20 | 44 | 0.59367 | 0.37995 | 9.9693e-10 | 0 | 0 | 0 | 0 | 0 | 1 | -90 | 90 | 0.12349 | 0.031357 | -0.1234 | -0.031294
20 | 47 | 2.6165 | 1.6746 | 4.3939e-09 | 0 | 0 | 0 | 0 | 0 | 1 | -90 | 90 | -0.12349 | -0.031357 | 0.12393 | 0.031632
47 | 48 | 0.043122 | 0.027598 | 7.2413e-11 | 0 | 0 | 0 | 0 | 0 | 1 | -90 | 90 | -0.13523 | -0.034466 | 0.13524 | 0.034472
10 | 11 | 3.3225 | 2.1264 | 1.1159e-08 | 0 | 0 | 0 | 0 | 0 | 1 | -90 | 90 | 0.050854 | 0.012989 | -0.050761 | -0.01293
10 | 12 | 1.7036 | 1.0903 | 8.5825e-09 | 0 | 0 | 0 | 0 | 0 | 1 | -90 | 90 | -0.076382 | -0.019387 | 0.07649 | 0.019455
11 | 13 | 4.6274 | 2.9616 | 7.7707e-09 | 0 | 0 | 0 | 0 | 0 | 1 | -90 | 90 | 0.04405 | 0.011248 | -0.043952 | -0.011186
12 | 14 | 1.7399 | 1.1135 | 8.7653e-09 | 0 | 0 | 0 | 0 | 0 | 1 | -90 | 90 | -0.15557 | -0.039275 | 0.15603 | 0.039566
13 | 50 | 7.8237 | 5.0072 | 1.3138e-08 | 0 | 0 | 0 | 0 | 0 | 1 | -90 | 90 | 0.039169 | 0.0099876 | -0.039037 | -0.0099045
14 | 15 | 0.68218 | 0.4366 | 3.4367e-09 | 0 | 0 | 0 | 0 | 0 | 1 | -90 | 90 | -0.15867 | -0.040227 | 0.15885 | 0.040345
50 | 49 | 6.8276 | 4.3697 | 1.1465e-08 | 0 | 0 | 0 | 0 | 0 | 1 | -90 | 90 | 0.039037 | 0.0099047 | -0.038922 | -0.0098321
15 | 32 | 0.57227 | 0.36625 | 9.6099e-10 | 0 | 0 | 0 | 0 | 0 | 1 | -90 | 90 | 0.038573 | 0.0097624 | -0.038564 | -0.0097566
15 | 23 | 0.18401 | 0.11777 | 9.2701e-10 | 0 | 0 | 0 | 0 | 0 | 1 | -90 | 90 | -0.19742 | -0.050107 | 0.1975 | 0.050157
49 | 31 | 6.0188 | 3.8521 | 1.0107e-08 | 0 | 0 | 0 | 0 | 0 | 1 | -90 | 90 | 0.038922 | 0.0098323 | -0.038821 | -0.0097684
32 | 40 | 1.8928 | 1.2114 | 3.1786e-09 | 0 | 0 | 0 | 0 | 0 | 1 | -90 | 90 | 0.038564 | 0.0097566 | -0.038534 | -0.0097376
23 | 25 | 0.19835 | 0.12694 | 3.3309e-10 | 0 | 0 | 0 | 0 | 0 | 1 | -90 | 90 | 0.092657 | 0.023756 | -0.092639 | -0.023744
23 | 22 | 1.3216 | 0.84585 | 6.6582e-09 | 0 | 0 | 0 | 0 | 0 | 1 | -90 | 90 | -0.29016 | -0.073912 | 0.29135 | 0.074677
26 | 38 | 2.5185 | 1.6118 | 4.2293e-09 | 0 | 0 | 0 | 0 | 0 | 1 | -90 | 90 | 0.014825 | 0.0037174 | -0.014819 | -0.0037141
26 | 24 | 0.65523 | 0.41935 | 1.1003e-09 | 0 | 0 | 0 | 0 | 0 | 1 | -90 | 90 | -0.014825 | -0.0037174 | 0.014827 | 0.0037183
24 | 27 | 0.77615 | 0.49673 | 3.9101e-09 | 0 | 0 | 0 | 0 | 0 | 1 | -90 | 90 | 0.1846 | 0.046995 | -0.18432 | -0.046814
24 | 22 | 0.84571 | 0.54125 | 4.2605e-09 | 0 | 0 | 0 | 0 | 0 | 1 | -90 | 90 | -0.19943 | -0.050713 | 0.19979 | 0.050943
40 | 41 | 0.86535 | 0.55382 | 1.4532e-09 | 0 | 0 | 0 | 0 | 0 | 1 | -90 | 90 | 0.034102 | 0.0086269 | -0.034091 | -0.0086201
25 | 19 | 3.0261 | 1.9367 | 5.0817e-09 | 0 | 0 | 0 | 0 | 0 | 1 | -90 | 90 | 0.091276 | 0.023403 | -0.091005 | -0.02323
16 | 17 | 0.47295 | 0.30269 | 7.9421e-10 | 0 | 0 | 0 | 0 | 0 | 1 | -90 | 90 | -0.084876 | -0.02157 | 0.084913 | 0.021593
16 | 18 | 3.3871 | 2.1678 | 5.6879e-09 | 0 | 0 | 0 | 0 | 0 | 1 | -90 | 90 | 0.078775 | 0.020041 | -0.078546 | -0.019895
17 | 19 | 3.1526 | 2.0177 | 5.2941e-09 | 0 | 0 | 0 | 0 | 0 | 1 | -90 | 90 | -0.090723 | -0.023049 | 0.091005 | 0.02323
29 | 28 | 4.9929 | 3.1955 | 8.3845e-09 | 0 | 0 | 0 | 0 | 0 | 1 | -90 | 90 | -0.029031 | -0.0072764 | 0.029079 | 0.0073059
28 | 30 | 2.3985 | 1.535 | 4.0277e-09 | 0 | 0 | 0 | 0 | 0 | 1 | -90 | 90 | -0.037756 | -0.0094806 | 0.037794 | 0.0095048
48 | 27 | 0.27078 | 0.1733 | 9.0941e-10 | 0 | 0 | 0 | 0 | 0 | 1 | -90 | 90 | -0.14831 | -0.037747 | 0.14837 | 0.037788
27 | 39 | 0.625 | 0.4 | 1.0495e-09 | 0 | 0 | 0 | 0 | 0 | 1 | -90 | 90 | 0.035944 | 0.0090266 | -0.035936 | -0.0090212
39 | 46 | 2.4736 | 1.5831 | 4.1539e-09 | 0 | 0 | 0 | 0 | 0 | 1 | -90 | 90 | 0.035936 | 0.0090212 | -0.035901 | -0.0089997
46 | 45 | 0.76219 | 0.4878 | 1.2799e-09 | 0 | 0 | 0 | 0 | 0 | 1 | -90 | 90 | 0.025303 | 0.0063435 | -0.025298 | -0.0063402
30 | 31 | 1.0349 | 0.6623 | 1.7378e-09 | 0 | 0 | 0 | 0 | 0 | 1 | -90 | 90 | -0.03824 | -0.0096166 | 0.038257 | 0.0096273
33 | 34 | 3.621 | 2.3174 | 6.0806e-09 | 0 | 0 | 0 | 0 | 0 | 1 | -90 | 90 | -0.011627 | -0.0029183 | 0.011633 | 0.0029212
33 | 51 | 11.4854 | 7.3507 | 1.9287e-08 | 0 | 0 | 0 | 0 | 0 | 1 | -90 | 90 | 0.011204 | 0.0028123 | -0.011188 | -0.0028041
34 | 35 | 9.2014 | 5.8889 | 1.5452e-08 | 0 | 0 | 0 | 0 | 0 | 1 | -90 | 90 | -0.011633 | -0.0029212 | 0.011646 | 0.0029284