## bus_data
BUS_I | BUS_TYPE | Pd | Qd | Gs | Bs | area | Vm | Va | baseKV | zone | Vmax | Vmin
1 | 1 | 0.038177 | 0.009568 | 0 | 0 | 1 | 0.9944 | -0.10579 | 0.4 | 1 | 1.1 | 0.9
2 | 3 | 0.035646 | 0.0089338 | 0 | 0 | 1 | 1 | 0 | 0.4 | 1 | 1.1 | 0.9
3 | 1 | 0 | 0 | 0 | 0 | 1 | 0.9901 | -0.18793 | 0.4 | 1 | 1.1 | 0.9
4 | 1 | 0.071197 | 0.017844 | 0 | 0 | 1 | 0.99912 | -0.016995 | 0.4 | 1 | 1.1 | 0.9
5 | 1 | 0 | 0 | 0 | 0 | 1 | 0.98926 | -0.20393 | 0.4 | 1 | 1.1 | 0.9
6 | 1 | 0.014572 | 0.0036521 | 0 | 0 | 1 | 0.98949 | -0.19967 | 0.4 | 1 | 1.1 | 0.9
33 | 1 | 0.0049008 | 0.0012283 | 0 | 0 | 1 | 0.98765 | -0.23493 | 0.4 | 1 | 1.1 | 0.9
31 | 1 | 0.022724 | 0.0056951 | 0 | 0 | 1 | 0.9864 | -0.25949 | 0.4 | 1 | 1.1 | 0.9
9 | 1 | 0 | 0 | 0 | 0 | 1 | 0.97223 | -0.53559 | 0.4 | 1 | 1.1 | 0.9
11 | 1 | 0.069403 | 0.017394 | 0 | 0 | 1 | 0.97252 | -0.52991 | 0.4 | 1 | 1.1 | 0.9
12 | 1 | 0 | 0 | 0 | 0 | 1 | 0.97208 | -0.53864 | 0.4 | 1 | 1.1 | 0.9
7 | 1 | 0.006336 | 0.0015879 | 0 | 0 | 1 | 0.97203 | -0.53946 | 0.4 | 1 | 1.1 | 0.9
28 | 1 | 0 | 0 | 0 | 0 | 1 | 0.98475 | -0.29073 | 0.4 | 1 | 1.1 | 0.9
36 | 1 | 0.020086 | 0.0050339 | 0 | 0 | 1 | 0.98215 | -0.34248 | 0.4 | 1 | 1.1 | 0.9
8 | 1 | 0.0012134 | 0.0003041 | 0 | 0 | 1 | 0.97317 | -0.51692 | 0.4 | 1 | 1.1 | 0.9
10 | 1 | 0 | 0 | 0 | 0 | 1 | 0.97326 | -0.51523 | 0.4 | 1 | 1.1 | 0.9
16 | 1 | 0 | 0 | 0 | 0 | 1 | 0.97425 | -0.49571 | 0.4 | 1 | 1.1 | 0.9
13 | 1 | 0.003041 | 0.00076214 | 0 | 0 | 1 | 0.97201 | -0.53996 | 0.4 | 1 | 1.1 | 0.9
14 | 1 | 0.023011 | 0.0057671 | 0 | 0 | 1 | 0.972 | -0.54019 | 0.4 | 1 | 1.1 | 0.9
15 | 1 | 0 | 0 | 0 | 0 | 1 | 0.97417 | -0.49725 | 0.4 | 1 | 1.1 | 0.9
22 | 1 | 0.00039753 | 9.963e-05 | 0 | 0 | 1 | 0.97406 | -0.49957 | 0.4 | 1 | 1.1 | 0.9
20 | 1 | 0.026932 | 0.0067497 | 0 | 0 | 1 | 0.97463 | -0.48823 | 0.4 | 1 | 1.1 | 0.9
23 | 1 | 0.00060307 | 0.00015114 | 0 | 0 | 1 | 0.9739 | -0.50257 | 0.4 | 1 | 1.1 | 0.9
18 | 1 | 0.058679 | 0.014706 | 0 | 0 | 1 | 0.97506 | -0.47978 | 0.4 | 1 | 1.1 | 0.9
17 | 1 | 0.047659 | 0.011944 | 0 | 0 | 1 | 0.97724 | -0.43697 | 0.4 | 1 | 1.1 | 0.9
19 | 1 | 0.013847 | 0.0034704 | 0 | 0 | 1 | 0.98045 | -0.37425 | 0.4 | 1 | 1.1 | 0.9
21 | 1 | 0.029299 | 0.0073429 | 0 | 0 | 1 | 0.98096 | -0.36437 | 0.4 | 1 | 1.1 | 0.9
32 | 1 | 0 | 0 | 0 | 0 | 1 | 0.98252 | -0.33391 | 0.4 | 1 | 1.1 | 0.9
24 | 1 | 0.00023712 | 5.9427e-05 | 0 | 0 | 1 | 0.97389 | -0.50293 | 0.4 | 1 | 1.1 | 0.9
34 | 1 | 0.00031096 | 7.7933e-05 | 0 | 0 | 1 | 0.97388 | -0.50295 | 0.4 | 1 | 1.1 | 0.9
35 | 1 | 0.00028249 | 7.08e-05 | 0 | 0 | 1 | 0.97388 | -0.50301 | 0.4 | 1 | 1.1 | 0.9
25 | 1 | 0.068722 | 0.017223 | 0 | 0 | 1 | 0.98234 | -0.33789 | 0.4 | 1 | 1.1 | 0.9
26 | 1 | 0.0020188 | 0.00050596 | 0 | 0 | 1 | 0.98312 | -0.32263 | 0.4 | 1 | 1.1 | 0.9
27 | 1 | 0 | 0 | 0 | 0 | 1 | 0.98231 | -0.33841 | 0.4 | 1 | 1.1 | 0.9
29 | 1 | 0.0023882 | 0.00059853 | 0 | 0 | 1 | 0.98222 | -0.34028 | 0.4 | 1 | 1.1 | 0.9

## generator_data
GEN_BUS | PG | QG | QMAX | QMIN | VG | MBASE | GEN_STATUS | PMAX | PMIN
2 | 0.57048 | 0.14638 | 10 | -10 | 1 | 100 | 1 | 10 | 0

## branch_data
F_BUS | T_BUS | BR_R | BR_X | BR_B | RATE_A | RATE_B | RATE_C | TAP | SHIFT | BR_STATUS | ANGMIN | ANGMAX | P_in | Q_in | P_out | Q_out
1 | 2 | 1.0366 | 0.66339 | 8.7033e-09 | 0 | 0 | 0 | 0 | 0 | 1 | -90 | 90 | -0.4612 | -0.11805 | 0.46358 | 0.11957
1 | 3 | 0.86992 | 0.55675 | 7.3042e-09 | 0 | 0 | 0 | 0 | 0 | 1 | -90 | 90 | 0.42303 | 0.10848 | -0.42135 | -0.10741
2 | 4 | 1.069 | 0.68417 | 1.7952e-09 | 0 | 0 | 0 | 0 | 0 | 1 | -90 | 90 | 0.071254 | 0.01788 | -0.071197 | -0.017844
3 | 5 | 0.19548 | 0.12511 | 1.6414e-09 | 0 | 0 | 0 | 0 | 0 | 1 | -90 | 90 | 0.36373 | 0.092881 | -0.36345 | -0.092702
3 | 6 | 0.89835 | 0.57495 | 1.5086e-09 | 0 | 0 | 0 | 0 | 0 | 1 | -90 | 90 | 0.057616 | 0.014527 | -0.057584 | -0.014507
5 | 33 | 0.37785 | 0.24183 | 3.1726e-09 | 0 | 0 | 0 | 0 | 0 | 1 | -90 | 90 | 0.36345 | 0.092702 | -0.36291 | -0.092354
6 | 31 | 6.1123 | 3.9119 | 1.0264e-08 | 0 | 0 | 0 | 0 | 0 | 1 | -90 | 90 | 0.043012 | 0.010855 | -0.042889 | -0.010777
33 | 28 | 0.68644 | 0.43932 | 5.7636e-09 | 0 | 0 | 0 | 0 | 0 | 1 | -90 | 90 | 0.35801 | 0.091126 | -0.35705 | -0.090512
31 | 36 | 17.9397 | 11.4814 | 3.0126e-08 | 0 | 0 | 0 | 0 | 0 | 1 | -90 | 90 | 0.020165 | 0.005082 | -0.020086 | -0.0050339
9 | 11 | 0.74336 | 0.47575 | 6.2415e-09 | 0 | 0 | 0 | 0 | 0 | 1 | -90 | 90 | -0.032395 | -0.00812 | 0.032404 | 0.008125
9 | 12 | 0.49546 | 0.31709 | 4.16e-09 | 0 | 0 | 0 | 0 | 0 | 1 | -90 | 90 | 0.026058 | 0.0065317 | -0.026054 | -0.0065296
9 | 7 | 2.5869 | 1.6556 | 4.344e-09 | 0 | 0 | 0 | 0 | 0 | 1 | -90 | 90 | 0.0063371 | 0.0015883 | -0.006336 | -0.0015879
11 | 10 | 0.61187 | 0.39159 | 5.1374e-09 | 0 | 0 | 0 | 0 | 0 | 1 | -90 | 90 | -0.10181 | -0.025519 | 0.10188 | 0.025564
12 | 13 | 1.8399 | 1.1775 | 6.1793e-09 | 0 | 0 | 0 | 0 | 0 | 1 | -90 | 90 | 0.0030412 | 0.00076168 | -0.003041 | -0.00076214
12 | 14 | 0.28643 | 0.18331 | 2.4049e-09 | 0 | 0 | 0 | 0 | 0 | 1 | -90 | 90 | 0.023013 | 0.005768 | -0.023011 | -0.0057671
28 | 32 | 0.66569 | 0.42604 | 5.5893e-09 | 0 | 0 | 0 | 0 | 0 | 1 | -90 | 90 | 0.28376 | 0.07208 | -0.28317 | -0.071704
28 | 26 | 1.8929 | 1.2114 | 3.1786e-09 | 0 | 0 | 0 | 0 | 0 | 1 | -90 | 90 | 0.073293 | 0.018431 | -0.073181 | -0.01836
8 | 10 | 5.9064 | 3.7801 | 9.9185e-09 | 0 | 0 | 0 | 0 | 0 | 1 | -90 | 90 | -0.0012134 | -0.0003041 | 0.0012135 | 0.00030323
10 | 16 | 0.80538 | 0.51544 | 6.7622e-09 | 0 | 0 | 0 | 0 | 0 | 1 | -90 | 90 | -0.10309 | -0.025867 | 0.10319 | 0.025928
16 | 20 | 0.3033 | 0.19411 | 2.5466e-09 | 0 | 0 | 0 | 0 | 0 | 1 | -90 | 90 | -0.10502 | -0.026384 | 0.10506 | 0.026408
16 | 15 | 3.5677 | 2.2833 | 5.9912e-09 | 0 | 0 | 0 | 0 | 0 | 1 | -90 | 90 | 0.0018317 | 0.00045599 | -0.0018316 | -0.00045648
15 | 22 | 5.3726 | 3.4385 | 9.0221e-09 | 0 | 0 | 0 | 0 | 0 | 1 | -90 | 90 | 0.0018316 | 0.00045648 | -0.0018314 | -0.0004572
22 | 23 | 8.8718 | 5.678 | 1.4898e-08 | 0 | 0 | 0 | 0 | 0 | 1 | -90 | 90 | 0.0014339 | 0.00035757 | -0.0014337 | -0.00035885
20 | 18 | 0.27314 | 0.17481 | 2.2934e-09 | 0 | 0 | 0 | 0 | 0 | 1 | -90 | 90 | -0.13199 | -0.033158 | 0.13204 | 0.033191
23 | 24 | 1.8547 | 1.187 | 3.1146e-09 | 0 | 0 | 0 | 0 | 0 | 1 | -90 | 90 | 0.00083058 | 0.00020771 | -0.00083057 | -0.000208
18 | 17 | 0.96006 | 0.61444 | 8.061e-09 | 0 | 0 | 0 | 0 | 0 | 1 | -90 | 90 | -0.19072 | -0.047898 | 0.19111 | 0.048147
17 | 19 | 1.1311 | 0.72393 | 9.4975e-09 | 0 | 0 | 0 | 0 | 0 | 1 | -90 | 90 | -0.23877 | -0.060091 | 0.23949 | 0.06055
19 | 21 | 0.16901 | 0.10817 | 1.4191e-09 | 0 | 0 | 0 | 0 | 0 | 1 | -90 | 90 | -0.25334 | -0.06402 | 0.25346 | 0.064097
21 | 32 | 0.46793 | 0.29947 | 3.9289e-09 | 0 | 0 | 0 | 0 | 0 | 1 | -90 | 90 | -0.28275 | -0.07144 | 0.28317 | 0.071704
24 | 34 | 0.15305 | 0.097953 | 2.5702e-10 | 0 | 0 | 0 | 0 | 0 | 1 | -90 | 90 | 0.00059345 | 0.00014857 | -0.00059345 | -0.00014859
34 | 35 | 0.87521 | 0.56014 | 1.4697e-09 | 0 | 0 | 0 | 0 | 0 | 1 | -90 | 90 | 0.0002825 | 7.0661e-05 | -0.00028249 | -7.08e-05
25 | 26 | 0.92889 | 0.59449 | 1.5599e-09 | 0 | 0 | 0 | 0 | 0 | 1 | -90 | 90 | -0.071111 | -0.017821 | 0.071162 | 0.017854
25 | 27 | 0.94593 | 0.6054 | 1.5885e-09 | 0 | 0 | 0 | 0 | 0 | 1 | -90 | 90 | 0.0023884 | 0.000598 | -0.0023884 | -0.00059812
27 | 29 | 3.3719 | 2.158 | 5.6623e-09 | 0 | 0 | 0 | 0 | 0 | 1 | -90 | 90 | 0.0023884 | 0.00059812 | -0.0023882 | -0.00059853