## bus_data
BUS_I | BUS_TYPE | Pd | Qd | Gs | Bs | area | Vm | Va | baseKV | zone | Vmax | Vmin
1 | 1 | 0.021313 | 0.0053416 | 0 | 0 | 1 | 0.97955 | -0.39376 | 0.4 | 1 | 1.1 | 0.9
2 | 1 | 0.016314 | 0.0040888 | 0 | 0 | 1 | 0.97875 | -0.40946 | 0.4 | 1 | 1.1 | 0.9
3 | 1 | 0 | 0 | 0 | 0 | 1 | 0.98029 | -0.37918 | 0.4 | 1 | 1.1 | 0.9
4 | 1 | 0.0206 | 0.0051629 | 0 | 0 | 1 | 0.97845 | -0.41529 | 0.4 | 1 | 1.1 | 0.9
5 | 1 | 0.014183 | 0.0035547 | 0 | 0 | 1 | 0.98183 | -0.34919 | 0.4 | 1 | 1.1 | 0.9
8 | 1 | 0.011441 | 0.0028675 | 0 | 0 | 1 | 0.98298 | -0.32679 | 0.4 | 1 | 1.1 | 0.9
9 | 1 | 0.0080789 | 0.0020248 | 0 | 0 | 1 | 0.98299 | -0.32649 | 0.4 | 1 | 1.1 | 0.9
21 | 3 | 0.037129 | 0.0093055 | 0 | 0 | 1 | 1 | 0 | 0.4 | 1 | 1.1 | 0.9
23 | 1 | 0.0054496 | 0.0013658 | 0 | 0 | 1 | 0.99941 | -0.011116 | 0.4 | 1 | 1.1 | 0.9
20 | 1 | 0.0052683 | 0.0013204 | 0 | 0 | 1 | 0.98832 | -0.22461 | 0.4 | 1 | 1.1 | 0.9
18 | 1 | 0.005565 | 0.0013947 | 0 | 0 | 1 | 0.98833 | -0.22434 | 0.4 | 1 | 1.1 | 0.9
10 | 1 | 0.007949 | 0.0019922 | 0 | 0 | 1 | 0.9835 | -0.31666 | 0.4 | 1 | 1.1 | 0.9
11 | 1 | 0.023264 | 0.0058306 | 0 | 0 | 1 | 0.98478 | -0.29171 | 0.4 | 1 | 1.1 | 0.9
12 | 1 | 0.0035303 | 0.00088478 | 0 | 0 | 1 | 0.98655 | -0.25738 | 0.4 | 1 | 1.1 | 0.9
13 | 1 | 0 | 0 | 0 | 0 | 1 | 0.99096 | -0.17217 | 0.4 | 1 | 1.1 | 0.9
15 | 1 | 0.0033187 | 0.00083175 | 0 | 0 | 1 | 0.99285 | -0.13614 | 0.4 | 1 | 1.1 | 0.9
45 | 1 | 0.020413 | 0.005116 | 0 | 0 | 1 | 0.99692 | -0.0586 | 0.4 | 1 | 1.1 | 0.9
51 | 1 | 0.0021831 | 0.00054714 | 0 | 0 | 1 | 0.99353 | -0.1238 | 0.4 | 1 | 1.1 | 0.9
50 | 1 | 0.0060027 | 0.0015044 | 0 | 0 | 1 | 0.99355 | -0.12352 | 0.4 | 1 | 1.1 | 0.9
24 | 1 | 0 | 0 | 0 | 0 | 1 | 0.9973 | -0.051373 | 0.4 | 1 | 1.1 | 0.9
16 | 1 | 0.008408 | 0.0021072 | 0 | 0 | 1 | 0.9885 | -0.22103 | 0.4 | 1 | 1.1 | 0.9
17 | 1 | 0.0034107 | 0.00085481 | 0 | 0 | 1 | 0.98858 | -0.21944 | 0.4 | 1 | 1.1 | 0.9
19 | 1 | 0.0062465 | 0.0015655 | 0 | 0 | 1 | 0.98893 | -0.2128 | 0.4 | 1 | 1.1 | 0.9
22 | 1 | 0.005485 | 0.0013747 | 0 | 0 | 1 | 0.98921 | -0.20733 | 0.4 | 1 | 1.1 | 0.9
33 | 1 | 0 | 0 | 0 | 0 | 1 | 0.99014 | -0.1893 | 0.4 | 1 | 1.1 | 0.9
37 | 1 | 0 | 0 | 0 | 0 | 1 | 0.98993 | -0.19337 | 0.4 | 1 | 1.1 | 0.9
38 | 1 | 0.0056889 | 0.0014258 | 0 | 0 | 1 | 0.98984 | -0.19504 | 0.4 | 1 | 1.1 | 0.9
34 | 1 | 0.0062353 | 0.0015627 | 0 | 0 | 1 | 0.99131 | -0.16653 | 0.4 | 1 | 1.1 | 0.9
43 | 1 | 0 | 0 | 0 | 0 | 1 | 0.99559 | -0.084161 | 0.4 | 1 | 1.1 | 0.9
44 | 1 | 0 | 0 | 0 | 0 | 1 | 0.99383 | -0.118 | 0.4 | 1 | 1.1 | 0.9
42 | 1 | 0.0041698 | 0.0010451 | 0 | 0 | 1 | 0.99452 | -0.10466 | 0.4 | 1 | 1.1 | 0.9
25 | 1 | 0.0080715 | 0.0020229 | 0 | 0 | 1 | 0.99136 | -0.16583 | 0.4 | 1 | 1.1 | 0.9
27 | 1 | 0 | 0 | 0 | 0 | 1 | 0.99163 | -0.16065 | 0.4 | 1 | 1.1 | 0.9
29 | 1 | 0.0058799 | 0.0014736 | 0 | 0 | 1 | 0.99205 | -0.15254 | 0.4 | 1 | 1.1 | 0.9
30 | 1 | 0.0137 | 0.0034335 | 0 | 0 | 1 | 0.99114 | -0.17019 | 0.4 | 1 | 1.1 | 0.9
28 | 1 | 0.022087 | 0.0055355 | 0 | 0 | 1 | 0.98857 | -0.21975 | 0.4 | 1 | 1.1 | 0.9
46 | 1 | 0.0076117 | 0.0019077 | 0 | 0 | 1 | 0.98927 | -0.20603 | 0.4 | 1 | 1.1 | 0.9
31 | 1 | 0.0068092 | 0.0017066 | 0 | 0 | 1 | 0.99214 | -0.15066 | 0.4 | 1 | 1.1 | 0.9
32 | 1 | 0.0057133 | 0.0014319 | 0 | 0 | 1 | 0.99345 | -0.12535 | 0.4 | 1 | 1.1 | 0.9
47 | 1 | 0.0052446 | 0.0013144 | 0 | 0 | 1 | 0.99371 | -0.12027 | 0.4 | 1 | 1.1 | 0.9
41 | 1 | 0.0064126 | 0.0016071 | 0 | 0 | 1 | 0.98981 | -0.19558 | 0.4 | 1 | 1.1 | 0.9
39 | 1 | 0.0095546 | 0.0023946 | 0 | 0 | 1 | 0.98977 | -0.19641 | 0.4 | 1 | 1.1 | 0.9
35 | 1 | 0.0069003 | 0.0017294 | 0 | 0 | 1 | 0.99245 | -0.14452 | 0.4 | 1 | 1.1 | 0.9
36 | 1 | 0.004072 | 0.0010205 | 0 | 0 | 1 | 0.99416 | -0.11155 | 0.4 | 1 | 1.1 | 0.9

## generator_data
GEN_BUS | PG | QG | QMAX | QMIN | VG | MBASE | GEN_STATUS | PMAX | PMIN
21 | 0.35738 | 0.090987 | 10 | -10 | 1 | 100 | 1 | 10 | 0

## branch_data
F_BUS | T_BUS | BR_R | BR_X | BR_B | RATE_A | RATE_B | RATE_C | TAP | SHIFT | BR_STATUS | ANGMIN | ANGMAX | P_in | Q_in | P_out | Q_out
1 | 2 | 1.8268 | 1.1691 | 3.0676e-09 | 0 | 0 | 0 | 0 | 0 | 1 | -90 | 90 | 0.036948 | 0.0092727 | -0.03692 | -0.0092554
1 | 3 | 1.0779 | 0.68987 | 1.8101e-09 | 0 | 0 | 0 | 0 | 0 | 1 | -90 | 90 | -0.058261 | -0.014614 | 0.058301 | 0.01464
2 | 4 | 1.2159 | 0.77816 | 2.0418e-09 | 0 | 0 | 0 | 0 | 0 | 1 | -90 | 90 | 0.020606 | 0.0051665 | -0.0206 | -0.005163
3 | 5 | 2.2224 | 1.4223 | 3.732e-09 | 0 | 0 | 0 | 0 | 0 | 1 | -90 | 90 | -0.058301 | -0.01464 | 0.058385 | 0.014693
5 | 8 | 1.3379 | 0.85623 | 2.2466e-09 | 0 | 0 | 0 | 0 | 0 | 1 | -90 | 90 | -0.072568 | -0.018248 | 0.072646 | 0.018297
8 | 9 | 0.015664 | 0.010025 | 2.6304e-11 | 0 | 0 | 0 | 0 | 0 | 1 | -90 | 90 | -0.084087 | -0.021165 | 0.084088 | 0.021166
9 | 10 | 0.46322 | 0.29646 | 7.7787e-10 | 0 | 0 | 0 | 0 | 0 | 1 | -90 | 90 | -0.092167 | -0.02319 | 0.09221 | 0.023218
21 | 23 | 0.15728 | 0.10066 | 7.9235e-10 | 0 | 0 | 0 | 0 | 0 | 1 | -90 | 90 | 0.32025 | 0.081681 | -0.32008 | -0.081571
23 | 24 | 0.57803 | 0.36994 | 2.912e-09 | 0 | 0 | 0 | 0 | 0 | 1 | -90 | 90 | 0.31463 | 0.080206 | -0.31402 | -0.079815
20 | 18 | 0.21818 | 0.13964 | 3.6639e-10 | 0 | 0 | 0 | 0 | 0 | 1 | -90 | 90 | -0.0052683 | -0.0013204 | 0.0052684 | 0.0013204
18 | 16 | 1.3406 | 0.85801 | 2.2513e-09 | 0 | 0 | 0 | 0 | 0 | 1 | -90 | 90 | -0.010833 | -0.0027151 | 0.010835 | 0.002716
10 | 11 | 1.0843 | 0.69397 | 1.8209e-09 | 0 | 0 | 0 | 0 | 0 | 1 | -90 | 90 | -0.10016 | -0.02521 | 0.10028 | 0.025287
11 | 12 | 1.214 | 0.77697 | 2.0387e-09 | 0 | 0 | 0 | 0 | 0 | 1 | -90 | 90 | -0.12354 | -0.031117 | 0.12375 | 0.031247
12 | 13 | 2.9476 | 1.8865 | 4.9498e-09 | 0 | 0 | 0 | 0 | 0 | 1 | -90 | 90 | -0.12728 | -0.032132 | 0.1278 | 0.032465
13 | 15 | 1.2545 | 0.80285 | 2.1066e-09 | 0 | 0 | 0 | 0 | 0 | 1 | -90 | 90 | -0.1278 | -0.032465 | 0.12802 | 0.032607
15 | 45 | 2.6462 | 1.6936 | 4.4437e-09 | 0 | 0 | 0 | 0 | 0 | 1 | -90 | 90 | -0.13134 | -0.033438 | 0.13183 | 0.033754
45 | 24 | 0.21412 | 0.13704 | 7.1912e-10 | 0 | 0 | 0 | 0 | 0 | 1 | -90 | 90 | -0.15225 | -0.03887 | 0.1523 | 0.038904
51 | 50 | 0.57402 | 0.36737 | 9.6393e-10 | 0 | 0 | 0 | 0 | 0 | 1 | -90 | 90 | -0.0021831 | -0.00054714 | 0.0021831 | 0.00054706
50 | 47 | 1.7579 | 1.125 | 2.9519e-09 | 0 | 0 | 0 | 0 | 0 | 1 | -90 | 90 | -0.0081858 | -0.0020515 | 0.0081871 | 0.002052
24 | 43 | 0.90785 | 0.58102 | 3.0491e-09 | 0 | 0 | 0 | 0 | 0 | 1 | -90 | 90 | 0.16172 | 0.040912 | -0.16146 | -0.04075
16 | 17 | 0.36077 | 0.23089 | 6.0583e-10 | 0 | 0 | 0 | 0 | 0 | 1 | -90 | 90 | -0.019243 | -0.0048232 | 0.019244 | 0.0048241
17 | 19 | 1.285 | 0.82238 | 2.1578e-09 | 0 | 0 | 0 | 0 | 0 | 1 | -90 | 90 | -0.022655 | -0.0056789 | 0.022662 | 0.0056833
19 | 22 | 0.82964 | 0.53097 | 1.3932e-09 | 0 | 0 | 0 | 0 | 0 | 1 | -90 | 90 | -0.028909 | -0.0072488 | 0.028916 | 0.0072535
22 | 33 | 2.3017 | 1.4731 | 3.8651e-09 | 0 | 0 | 0 | 0 | 0 | 1 | -90 | 90 | -0.034401 | -0.0086282 | 0.034431 | 0.0086467
33 | 37 | 1.119 | 0.71615 | 1.8791e-09 | 0 | 0 | 0 | 0 | 0 | 1 | -90 | 90 | 0.015972 | 0.0040044 | -0.015969 | -0.0040026
33 | 38 | 0.71217 | 0.45579 | 1.1959e-09 | 0 | 0 | 0 | 0 | 0 | 1 | -90 | 90 | 0.035427 | 0.0088935 | -0.035417 | -0.0088874
33 | 34 | 1.1683 | 0.74774 | 1.962e-09 | 0 | 0 | 0 | 0 | 0 | 1 | -90 | 90 | -0.08583 | -0.021545 | 0.085924 | 0.021604
37 | 41 | 1.5154 | 0.96987 | 2.5448e-09 | 0 | 0 | 0 | 0 | 0 | 1 | -90 | 90 | 0.0064133 | 0.0016073 | -0.0064126 | -0.0016072
37 | 39 | 1.3977 | 0.89451 | 2.3471e-09 | 0 | 0 | 0 | 0 | 0 | 1 | -90 | 90 | 0.009556 | 0.0023953 | -0.0095546 | -0.0023946
38 | 46 | 1.6235 | 1.039 | 2.7263e-09 | 0 | 0 | 0 | 0 | 0 | 1 | -90 | 90 | 0.029728 | 0.0074617 | -0.029713 | -0.007452
34 | 35 | 1.0552 | 0.67536 | 1.772e-09 | 0 | 0 | 0 | 0 | 0 | 1 | -90 | 90 | -0.092159 | -0.023167 | 0.092256 | 0.023229
43 | 44 | 2.7991 | 1.7914 | 4.7005e-09 | 0 | 0 | 0 | 0 | 0 | 1 | -90 | 90 | 0.053769 | 0.013537 | -0.053682 | -0.013482
43 | 42 | 0.84936 | 0.54359 | 1.4263e-09 | 0 | 0 | 0 | 0 | 0 | 1 | -90 | 90 | 0.10769 | 0.027213 | -0.10759 | -0.027145
44 | 47 | 0.74831 | 0.47892 | 1.2566e-09 | 0 | 0 | 0 | 0 | 0 | 1 | -90 | 90 | 0.013433 | 0.0033672 | -0.013432 | -0.0033664
44 | 32 | 0.81008 | 0.51845 | 1.3604e-09 | 0 | 0 | 0 | 0 | 0 | 1 | -90 | 90 | 0.040249 | 0.010114 | -0.040234 | -0.010106
42 | 36 | 0.29655 | 0.18979 | 4.9799e-10 | 0 | 0 | 0 | 0 | 0 | 1 | -90 | 90 | 0.10342 | 0.0261 | -0.10338 | -0.026079
25 | 27 | 2.8275 | 1.8096 | 4.7481e-09 | 0 | 0 | 0 | 0 | 0 | 1 | -90 | 90 | -0.0080714 | -0.0020229 | 0.0080734 | 0.0020237
27 | 29 | 1.6433 | 1.0517 | 2.7595e-09 | 0 | 0 | 0 | 0 | 0 | 1 | -90 | 90 | -0.021779 | -0.0054607 | 0.021788 | 0.0054658
27 | 30 | 3.0663 | 1.9624 | 5.1491e-09 | 0 | 0 | 0 | 0 | 0 | 1 | -90 | 90 | 0.013706 | 0.003437 | -0.0137 | -0.0034335
29 | 31 | 0.29948 | 0.19166 | 5.029e-10 | 0 | 0 | 0 | 0 | 0 | 1 | -90 | 90 | -0.027668 | -0.0069395 | 0.02767 | 0.006941
28 | 46 | 2.7241 | 1.7434 | 4.5745e-09 | 0 | 0 | 0 | 0 | 0 | 1 | -90 | 90 | -0.022087 | -0.0055355 | 0.022101 | 0.0055443
31 | 32 | 3.2441 | 2.0762 | 5.4478e-09 | 0 | 0 | 0 | 0 | 0 | 1 | -90 | 90 | -0.034479 | -0.0086475 | 0.034521 | 0.0086737
35 | 36 | 1.4747 | 0.94383 | 2.4765e-09 | 0 | 0 | 0 | 0 | 0 | 1 | -90 | 90 | -0.099156 | -0.024958 | 0.099313 | 0.025058