## bus_data
BUS_I | BUS_TYPE | Pd | Qd | Gs | Bs | area | Vm | Va | baseKV | zone | Vmax | Vmin
1 | 1 | 0.0032658 | 0.00081848 | 0 | 0 | 1 | 0.988 | -0.2293 | 0.4 | 1 | 1.1 | 0.9
2 | 1 | 0.0091026 | 0.0022813 | 0 | 0 | 1 | 0.98759 | -0.2372 | 0.4 | 1 | 1.1 | 0.9
3 | 1 | 0 | 0 | 0 | 0 | 1 | 0.98825 | -0.22441 | 0.4 | 1 | 1.1 | 0.9
4 | 1 | 0.0041817 | 0.001048 | 0 | 0 | 1 | 0.98749 | -0.23909 | 0.4 | 1 | 1.1 | 0.9
5 | 1 | 0.0024304 | 0.00060912 | 0 | 0 | 1 | 0.98749 | -0.23906 | 0.4 | 1 | 1.1 | 0.9
6 | 1 | 0 | 0 | 0 | 0 | 1 | 0.98972 | -0.1961 | 0.4 | 1 | 1.1 | 0.9
20 | 1 | 0.0028987 | 0.00072648 | 0 | 0 | 1 | 0.98685 | -0.25142 | 0.4 | 1 | 1.1 | 0.9
44 | 1 | 0.0036509 | 0.00091501 | 0 | 0 | 1 | 0.99067 | -0.17772 | 0.4 | 1 | 1.1 | 0.9
42 | 1 | 0.0037768 | 0.00094656 | 0 | 0 | 1 | 0.98966 | -0.1972 | 0.4 | 1 | 1.1 | 0.9
21 | 1 | 0.0045363 | 0.0011369 | 0 | 0 | 1 | 0.98666 | -0.25518 | 0.4 | 1 | 1.1 | 0.9
48 | 1 | 0.012611 | 0.0031606 | 0 | 0 | 1 | 0.99179 | -0.15632 | 0.4 | 1 | 1.1 | 0.9
7 | 1 | 0.010027 | 0.0025129 | 0 | 0 | 1 | 0.97941 | -0.39619 | 0.4 | 1 | 1.1 | 0.9
8 | 1 | 0.010629 | 0.0026638 | 0 | 0 | 1 | 0.97914 | -0.4015 | 0.4 | 1 | 1.1 | 0.9
9 | 1 | 0 | 0 | 0 | 0 | 1 | 0.98026 | -0.37961 | 0.4 | 1 | 1.1 | 0.9
11 | 1 | 0.024253 | 0.0060783 | 0 | 0 | 1 | 0.98249 | -0.33604 | 0.4 | 1 | 1.1 | 0.9
12 | 1 | 0.014395 | 0.0036076 | 0 | 0 | 1 | 0.97902 | -0.40379 | 0.4 | 1 | 1.1 | 0.9
14 | 1 | 0.014114 | 0.0035373 | 0 | 0 | 1 | 0.98264 | -0.3331 | 0.4 | 1 | 1.1 | 0.9
28 | 1 | 0.026137 | 0.0065506 | 0 | 0 | 1 | 0.97892 | -0.40578 | 0.4 | 1 | 1.1 | 0.9
13 | 1 | 0.013384 | 0.0033544 | 0 | 0 | 1 | 0.98373 | -0.31201 | 0.4 | 1 | 1.1 | 0.9
26 | 1 | 0.016508 | 0.0041374 | 0 | 0 | 1 | 0.97784 | -0.42708 | 0.4 | 1 | 1.1 | 0.9
15 | 1 | 0.011879 | 0.0029772 | 0 | 0 | 1 | 0.98374 | -0.31184 | 0.4 | 1 | 1.1 | 0.9
16 | 1 | 0.0077267 | 0.0019365 | 0 | 0 | 1 | 0.98479 | -0.29127 | 0.4 | 1 | 1.1 | 0.9
18 | 1 | 0.0068626 | 0.0017199 | 0 | 0 | 1 | 0.98487 | -0.28987 | 0.4 | 1 | 1.1 | 0.9
19 | 1 | 0.0081 | 0.0020301 | 0 | 0 | 1 | 0.98564 | -0.27489 | 0.4 | 1 | 1.1 | 0.9
23 | 1 | 0.0021561 | 0.00054037 | 0 | 0 | 1 | 0.98574 | -0.27302 | 0.4 | 1 | 1.1 | 0.9
22 | 1 | 0.0027189 | 0.00068142 | 0 | 0 | 1 | 0.98607 | -0.26659 | 0.4 | 1 | 1.1 | 0.9
24 | 1 | 0.019787 | 0.0049591 | 0 | 0 | 1 | 0.97707 | -0.44207 | 0.4 | 1 | 1.1 | 0.9
25 | 1 | 0.0094114 | 0.0023587 | 0 | 0 | 1 | 0.97674 | -0.44867 | 0.4 | 1 | 1.1 | 0.9
27 | 1 | 0 | 0 | 0 | 0 | 1 | 0.97572 | -0.46868 | 0.4 | 1 | 1.1 | 0.9
33 | 1 | 0 | 0 | 0 | 0 | 1 | 0.97562 | -0.47066 | 0.4 | 1 | 1.1 | 0.9
32 | 1 | 0.015837 | 0.0039691 | 0 | 0 | 1 | 0.97504 | -0.48212 | 0.4 | 1 | 1.1 | 0.9
29 | 1 | 0.021169 | 0.0053053 | 0 | 0 | 1 | 0.99615 | -0.074035 | 0.4 | 1 | 1.1 | 0.9
30 | 1 | 0.062696 | 0.015713 | 0 | 0 | 1 | 0.99662 | -0.064976 | 0.4 | 1 | 1.1 | 0.9
31 | 3 | 0.018091 | 0.004534 | 0 | 0 | 1 | 1 | 0 | 0.4 | 1 | 1.1 | 0.9
40 | 1 | 0.02275 | 0.0057016 | 0 | 0 | 1 | 0.99945 | -0.010354 | 0.4 | 1 | 1.1 | 0.9
41 | 1 | 0.0060047 | 0.0015049 | 0 | 0 | 1 | 0.99658 | -0.064752 | 0.4 | 1 | 1.1 | 0.9
34 | 1 | 0.019887 | 0.0049841 | 0 | 0 | 1 | 0.98524 | -0.28306 | 0.4 | 1 | 1.1 | 0.9
35 | 1 | 0 | 0 | 0 | 0 | 1 | 0.98451 | -0.29731 | 0.4 | 1 | 1.1 | 0.9
36 | 1 | 0 | 0 | 0 | 0 | 1 | 0.98622 | -0.26399 | 0.4 | 1 | 1.1 | 0.9
37 | 1 | 0.04027 | 0.010093 | 0 | 0 | 1 | 0.98367 | -0.31379 | 0.4 | 1 | 1.1 | 0.9
38 | 1 | 0.056649 | 0.014198 | 0 | 0 | 1 | 0.98412 | -0.30498 | 0.4 | 1 | 1.1 | 0.9
39 | 1 | 0.037368 | 0.0093652 | 0 | 0 | 1 | 0.9898 | -0.19466 | 0.4 | 1 | 1.1 | 0.9
49 | 1 | 0.0046661 | 0.0011694 | 0 | 0 | 1 | 0.9836 | -0.31521 | 0.4 | 1 | 1.1 | 0.9
47 | 1 | 0 | 0 | 0 | 0 | 1 | 0.99139 | -0.16409 | 0.4 | 1 | 1.1 | 0.9
46 | 1 | 0 | 0 | 0 | 0 | 1 | 0.99196 | -0.15301 | 0.4 | 1 | 1.1 | 0.9
45 | 1 | 0.0062677 | 0.0015708 | 0 | 0 | 1 | 0.99499 | -0.095124 | 0.4 | 1 | 1.1 | 0.9

## generator_data
GEN_BUS | PG | QG | QMAX | QMIN | VG | MBASE | GEN_STATUS | PMAX | PMIN
31 | 0.56306 | 0.14378 | 10 | -10 | 1 | 100 | 1 | 10 | 0

## branch_data
F_BUS | T_BUS | BR_R | BR_X | BR_B | RATE_A | RATE_B | RATE_C | TAP | SHIFT | BR_STATUS | ANGMIN | ANGMAX | P_in | Q_in | P_out | Q_out
1 | 2 | 2.6015 | 1.665 | 4.3686e-09 | 0 | 0 | 0 | 0 | 0 | 1 | -90 | 90 | 0.01329 | 0.0033321 | -0.013285 | -0.0033293
1 | 3 | 1.2935 | 0.82782 | 2.1721e-09 | 0 | 0 | 0 | 0 | 0 | 1 | -90 | 90 | -0.016555 | -0.0041506 | 0.016559 | 0.0041528
2 | 4 | 1.9741 | 1.2634 | 3.315e-09 | 0 | 0 | 0 | 0 | 0 | 1 | -90 | 90 | 0.0041821 | 0.001048 | -0.0041817 | -0.001048
3 | 5 | 0.28641 | 0.1833 | 1.9238e-09 | 0 | 0 | 0 | 0 | 0 | 1 | -90 | 90 | 0.22538 | 0.0571 | -0.22522 | -0.056998
3 | 6 | 0.51646 | 0.33054 | 3.4691e-09 | 0 | 0 | 0 | 0 | 0 | 1 | -90 | 90 | -0.24194 | -0.061252 | 0.24227 | 0.061463
5 | 20 | 0.24379 | 0.15602 | 1.6375e-09 | 0 | 0 | 0 | 0 | 0 | 1 | -90 | 90 | 0.22279 | 0.056389 | -0.22266 | -0.056305
6 | 44 | 0.33085 | 0.21174 | 2.2223e-09 | 0 | 0 | 0 | 0 | 0 | 1 | -90 | 90 | -0.24605 | -0.062409 | 0.24626 | 0.062548
6 | 42 | 1.2805 | 0.81953 | 2.1503e-09 | 0 | 0 | 0 | 0 | 0 | 1 | -90 | 90 | 0.003777 | 0.00094648 | -0.0037768 | -0.00094657
20 | 21 | 0.075081 | 0.048052 | 5.0432e-10 | 0 | 0 | 0 | 0 | 0 | 1 | -90 | 90 | 0.21976 | 0.055579 | -0.21972 | -0.055553
44 | 48 | 0.38028 | 0.24338 | 2.5544e-09 | 0 | 0 | 0 | 0 | 0 | 1 | -90 | 90 | -0.24991 | -0.063463 | 0.25017 | 0.063628
21 | 22 | 0.23269 | 0.14892 | 1.563e-09 | 0 | 0 | 0 | 0 | 0 | 1 | -90 | 90 | 0.21518 | 0.054416 | -0.21507 | -0.054341
48 | 46 | 0.056121 | 0.035917 | 3.7697e-10 | 0 | 0 | 0 | 0 | 0 | 1 | -90 | 90 | -0.26278 | -0.066788 | 0.26282 | 0.066815
7 | 8 | 2.1482 | 1.3749 | 3.6074e-09 | 0 | 0 | 0 | 0 | 0 | 1 | -90 | 90 | 0.010631 | 0.0026652 | -0.010629 | -0.0026639
7 | 9 | 3.4542 | 2.2107 | 5.8005e-09 | 0 | 0 | 0 | 0 | 0 | 1 | -90 | 90 | -0.020658 | -0.0051782 | 0.020674 | 0.0051881
9 | 11 | 1.5325 | 0.98083 | 2.5735e-09 | 0 | 0 | 0 | 0 | 0 | 1 | -90 | 90 | -0.123 | -0.030932 | 0.12326 | 0.031095
9 | 12 | 1.0189 | 0.65209 | 1.711e-09 | 0 | 0 | 0 | 0 | 0 | 1 | -90 | 90 | 0.10233 | 0.025744 | -0.10221 | -0.025668
11 | 14 | 0.086566 | 0.055402 | 2.9073e-10 | 0 | 0 | 0 | 0 | 0 | 1 | -90 | 90 | -0.14751 | -0.037174 | 0.14753 | 0.037187
12 | 28 | 0.09738 | 0.062323 | 1.6353e-10 | 0 | 0 | 0 | 0 | 0 | 1 | -90 | 90 | 0.087816 | 0.022061 | -0.087808 | -0.022055
14 | 13 | 0.56721 | 0.36301 | 3.81e-09 | 0 | 0 | 0 | 0 | 0 | 1 | -90 | 90 | -0.16165 | -0.040724 | 0.16181 | 0.040828
28 | 26 | 1.4852 | 0.95056 | 2.4941e-09 | 0 | 0 | 0 | 0 | 0 | 1 | -90 | 90 | 0.061671 | 0.015505 | -0.061608 | -0.015465
13 | 15 | 0.0042401 | 0.0027136 | 2.8481e-11 | 0 | 0 | 0 | 0 | 0 | 1 | -90 | 90 | -0.17519 | -0.044183 | 0.1752 | 0.044184
26 | 24 | 1.4252 | 0.91214 | 2.3933e-09 | 0 | 0 | 0 | 0 | 0 | 1 | -90 | 90 | 0.0451 | 0.011327 | -0.045068 | -0.011307
15 | 16 | 0.4792 | 0.30669 | 3.2188e-09 | 0 | 0 | 0 | 0 | 0 | 1 | -90 | 90 | -0.18708 | -0.047161 | 0.18726 | 0.047278
16 | 18 | 0.031443 | 0.020124 | 2.1121e-10 | 0 | 0 | 0 | 0 | 0 | 1 | -90 | 90 | -0.19499 | -0.049215 | 0.195 | 0.049223
18 | 19 | 0.32424 | 0.20751 | 2.1779e-09 | 0 | 0 | 0 | 0 | 0 | 1 | -90 | 90 | -0.20186 | -0.050943 | 0.20201 | 0.051036
19 | 23 | 0.039063 | 0.025 | 2.6239e-10 | 0 | 0 | 0 | 0 | 0 | 1 | -90 | 90 | -0.21011 | -0.053066 | 0.21013 | 0.053078
23 | 22 | 0.13255 | 0.084834 | 8.9037e-10 | 0 | 0 | 0 | 0 | 0 | 1 | -90 | 90 | -0.21228 | -0.053618 | 0.21235 | 0.05366
24 | 25 | 1.1186 | 0.71591 | 1.8784e-09 | 0 | 0 | 0 | 0 | 0 | 1 | -90 | 90 | 0.025281 | 0.0063476 | -0.025273 | -0.0063427
25 | 27 | 5.3954 | 3.4531 | 9.0604e-09 | 0 | 0 | 0 | 0 | 0 | 1 | -90 | 90 | 0.015862 | 0.0039839 | -0.015847 | -0.0039751
27 | 33 | 0.53414 | 0.34185 | 8.9697e-10 | 0 | 0 | 0 | 0 | 0 | 1 | -90 | 90 | 0.015847 | 0.0039751 | -0.015845 | -0.0039743
33 | 32 | 3.0842 | 1.9739 | 5.1792e-09 | 0 | 0 | 0 | 0 | 0 | 1 | -90 | 90 | 0.015845 | 0.0039743 | -0.015837 | -0.0039692
29 | 30 | 1.9043 | 1.2188 | 3.1979e-09 | 0 | 0 | 0 | 0 | 0 | 1 | -90 | 90 | -0.021169 | -0.0053053 | 0.021178 | 0.0053109
30 | 31 | 3.461 | 2.215 | 5.812e-09 | 0 | 0 | 0 | 0 | 0 | 1 | -90 | 90 | -0.083874 | -0.021024 | 0.084134 | 0.02119
31 | 40 | 0.10211 | 0.065352 | 6.8589e-10 | 0 | 0 | 0 | 0 | 0 | 1 | -90 | 90 | 0.46084 | 0.11806 | -0.46061 | -0.11791
40 | 41 | 0.56281 | 0.3602 | 3.7805e-09 | 0 | 0 | 0 | 0 | 0 | 1 | -90 | 90 | 0.43786 | 0.11221 | -0.43671 | -0.11147
41 | 45 | 0.31725 | 0.20304 | 2.131e-09 | 0 | 0 | 0 | 0 | 0 | 1 | -90 | 90 | 0.4307 | 0.10996 | -0.43007 | -0.10956
34 | 35 | 1.3788 | 0.88242 | 2.3154e-09 | 0 | 0 | 0 | 0 | 0 | 1 | -90 | 90 | 0.045002 | 0.011304 | -0.044972 | -0.011284
34 | 36 | 1.281 | 0.81982 | 2.1511e-09 | 0 | 0 | 0 | 0 | 0 | 1 | -90 | 90 | -0.064889 | -0.016288 | 0.064948 | 0.016326
35 | 37 | 1.5917 | 1.0187 | 2.6729e-09 | 0 | 0 | 0 | 0 | 0 | 1 | -90 | 90 | 0.044972 | 0.011285 | -0.044936 | -0.011262
36 | 38 | 3.1477 | 2.0145 | 5.2859e-09 | 0 | 0 | 0 | 0 | 0 | 1 | -90 | 90 | 0.056759 | 0.014268 | -0.056649 | -0.014198
36 | 39 | 2.4973 | 1.5983 | 4.1936e-09 | 0 | 0 | 0 | 0 | 0 | 1 | -90 | 90 | -0.12171 | -0.030593 | 0.12211 | 0.030852
37 | 49 | 1.3251 | 0.84808 | 2.2253e-09 | 0 | 0 | 0 | 0 | 0 | 1 | -90 | 90 | 0.0046664 | 0.0011694 | -0.0046661 | -0.0011694
39 | 47 | 0.84652 | 0.54177 | 2.8431e-09 | 0 | 0 | 0 | 0 | 0 | 1 | -90 | 90 | -0.15948 | -0.040217 | 0.15971 | 0.040366
47 | 46 | 0.3076 | 0.19686 | 2.0662e-09 | 0 | 0 | 0 | 0 | 0 | 1 | -90 | 90 | -0.15971 | -0.040366 | 0.1598 | 0.04042
46 | 45 | 0.61081 | 0.39092 | 4.1029e-09 | 0 | 0 | 0 | 0 | 0 | 1 | -90 | 90 | -0.42262 | -0.10724 | 0.4238 | 0.10799