## bus_data
BUS_I | BUS_TYPE | Pd | Qd | Gs | Bs | area | Vm | Va | baseKV | zone | Vmax | Vmin
1 | 1 | 0.024653 | 0.0061785 | 0 | 0 | 1 | 0.97088 | -0.5629 | 0.4 | 1 | 1.1 | 0.9
2 | 1 | 0.0038122 | 0.00095543 | 0 | 0 | 1 | 0.9716 | -0.54854 | 0.4 | 1 | 1.1 | 0.9
3 | 1 | 0 | 0 | 0 | 0 | 1 | 0.97077 | -0.565 | 0.4 | 1 | 1.1 | 0.9
4 | 1 | 0 | 0 | 0 | 0 | 1 | 0.97472 | -0.48722 | 0.4 | 1 | 1.1 | 0.9
5 | 1 | 0.013602 | 0.0034091 | 0 | 0 | 1 | 0.97057 | -0.56898 | 0.4 | 1 | 1.1 | 0.9
27 | 1 | 0.057719 | 0.014466 | 0 | 0 | 1 | 0.97447 | -0.49077 | 0.4 | 1 | 1.1 | 0.9
9 | 1 | 0 | 0 | 0 | 0 | 1 | 0.97559 | -0.46866 | 0.4 | 1 | 1.1 | 0.9
30 | 1 | 0 | 0 | 0 | 0 | 1 | 0.97703 | -0.44187 | 0.4 | 1 | 1.1 | 0.9
29 | 1 | 0.0079946 | 0.0020036 | 0 | 0 | 1 | 0.97846 | -0.41402 | 0.4 | 1 | 1.1 | 0.9
6 | 1 | 0.0076567 | 0.001919 | 0 | 0 | 1 | 0.98083 | -0.36627 | 0.4 | 1 | 1.1 | 0.9
7 | 1 | 0.02911 | 0.0072956 | 0 | 0 | 1 | 0.97784 | -0.42466 | 0.4 | 1 | 1.1 | 0.9
8 | 1 | 0 | 0 | 0 | 0 | 1 | 0.98403 | -0.30405 | 0.4 | 1 | 1.1 | 0.9
10 | 1 | 0 | 0 | 0 | 0 | 1 | 0.98558 | -0.27429 | 0.4 | 1 | 1.1 | 0.9
15 | 1 | 0 | 0 | 0 | 0 | 1 | 0.97412 | -0.49752 | 0.4 | 1 | 1.1 | 0.9
11 | 1 | 0.0063618 | 0.0015944 | 0 | 0 | 1 | 0.98688 | -0.24926 | 0.4 | 1 | 1.1 | 0.9
14 | 1 | 0.039341 | 0.0098598 | 0 | 0 | 1 | 0.97261 | -0.52729 | 0.4 | 1 | 1.1 | 0.9
12 | 1 | 0.010082 | 0.0025269 | 0 | 0 | 1 | 0.98876 | -0.21323 | 0.4 | 1 | 1.1 | 0.9
13 | 1 | 0 | 0 | 0 | 0 | 1 | 0.9889 | -0.21044 | 0.4 | 1 | 1.1 | 0.9
22 | 1 | 0 | 0 | 0 | 0 | 1 | 0.99139 | -0.16285 | 0.4 | 1 | 1.1 | 0.9
32 | 1 | 0 | 0 | 0 | 0 | 1 | 0.99131 | -0.16439 | 0.4 | 1 | 1.1 | 0.9
20 | 1 | 0.012198 | 0.003057 | 0 | 0 | 1 | 0.99577 | -0.079709 | 0.4 | 1 | 1.1 | 0.9
16 | 1 | 0 | 0 | 0 | 0 | 1 | 0.97193 | -0.54074 | 0.4 | 1 | 1.1 | 0.9
17 | 1 | 0.018649 | 0.0046739 | 0 | 0 | 1 | 0.97145 | -0.55035 | 0.4 | 1 | 1.1 | 0.9
18 | 1 | 0.010806 | 0.0027082 | 0 | 0 | 1 | 0.9966 | -0.063979 | 0.4 | 1 | 1.1 | 0.9
19 | 1 | 0.017577 | 0.0044052 | 0 | 0 | 1 | 0.9995 | -0.0093265 | 0.4 | 1 | 1.1 | 0.9
21 | 3 | 0.011025 | 0.0027631 | 0 | 0 | 1 | 1 | 0 | 0.4 | 1 | 1.1 | 0.9
23 | 1 | 0.095884 | 0.024031 | 0 | 0 | 1 | 0.98674 | -0.25323 | 0.4 | 1 | 1.1 | 0.9
24 | 1 | 0.0042152 | 0.0010564 | 0 | 0 | 1 | 0.98308 | -0.324 | 0.4 | 1 | 1.1 | 0.9
26 | 1 | 0.059112 | 0.014815 | 0 | 0 | 1 | 0.98034 | -0.37746 | 0.4 | 1 | 1.1 | 0.9
28 | 1 | 0 | 0 | 0 | 0 | 1 | 0.97935 | -0.39662 | 0.4 | 1 | 1.1 | 0.9
31 | 1 | 0.0047237 | 0.0011839 | 0 | 0 | 1 | 0.99123 | -0.16601 | 0.4 | 1 | 1.1 | 0.9

## generator_data
GEN_BUS | PG | QG | QMAX | QMIN | VG | MBASE | GEN_STATUS | PMAX | PMIN
21 | 0.44212 | 0.11375 | 10 | -10 | 1 | 100 | 1 | 10 | 0

## branch_data
F_BUS | T_BUS | BR_R | BR_X | BR_B | RATE_A | RATE_B | RATE_C | TAP | SHIFT | BR_STATUS | ANGMIN | ANGMAX | P_in | Q_in | P_out | Q_out
1 | 2 | 1.5867 | 1.0155 | 2.6645e-09 | 0 | 0 | 0 | 0 | 0 | 1 | -90 | 90 | -0.038259 | -0.0095899 | 0.038285 | 0.0096064
1 | 3 | 0.65297 | 0.4179 | 1.0965e-09 | 0 | 0 | 0 | 0 | 0 | 1 | -90 | 90 | 0.013606 | 0.0034113 | -0.013605 | -0.0034106
2 | 4 | 6.1872 | 3.9598 | 1.039e-08 | 0 | 0 | 0 | 0 | 0 | 1 | -90 | 90 | -0.042097 | -0.010562 | 0.042221 | 0.01064
3 | 5 | 1.2351 | 0.79046 | 2.074e-09 | 0 | 0 | 0 | 0 | 0 | 1 | -90 | 90 | 0.013605 | 0.0034106 | -0.013602 | -0.0034091
4 | 30 | 4.6008 | 2.9445 | 1.5452e-08 | 0 | 0 | 0 | 0 | 0 | 1 | -90 | 90 | -0.042221 | -0.01064 | 0.042313 | 0.010697
27 | 9 | 1.6321 | 1.0445 | 2.7407e-09 | 0 | 0 | 0 | 0 | 0 | 1 | -90 | 90 | -0.057719 | -0.014466 | 0.05778 | 0.014504
9 | 15 | 2.1201 | 1.3569 | 7.1204e-09 | 0 | 0 | 0 | 0 | 0 | 1 | -90 | 90 | 0.058173 | 0.014649 | -0.058093 | -0.014598
9 | 7 | 1.6259 | 1.0406 | 5.4607e-09 | 0 | 0 | 0 | 0 | 0 | 1 | -90 | 90 | -0.11595 | -0.029153 | 0.1162 | 0.029309
30 | 29 | 2.837 | 1.8157 | 9.5283e-09 | 0 | 0 | 0 | 0 | 0 | 1 | -90 | 90 | -0.042313 | -0.010697 | 0.042369 | 0.010732
29 | 28 | 1.492 | 0.9549 | 5.011e-09 | 0 | 0 | 0 | 0 | 0 | 1 | -90 | 90 | -0.050364 | -0.012736 | 0.050406 | 0.012762
6 | 7 | 1.7333 | 1.1093 | 5.8214e-09 | 0 | 0 | 0 | 0 | 0 | 1 | -90 | 90 | 0.14571 | 0.036865 | -0.14531 | -0.036605
6 | 8 | 1.7652 | 1.1298 | 5.9286e-09 | 0 | 0 | 0 | 0 | 0 | 1 | -90 | 90 | -0.15337 | -0.038784 | 0.15383 | 0.039077
8 | 10 | 0.84844 | 0.543 | 2.8495e-09 | 0 | 0 | 0 | 0 | 0 | 1 | -90 | 90 | -0.15383 | -0.039077 | 0.15405 | 0.039218
10 | 11 | 0.71565 | 0.45802 | 2.4035e-09 | 0 | 0 | 0 | 0 | 0 | 1 | -90 | 90 | -0.15405 | -0.039218 | 0.15424 | 0.039337
15 | 14 | 2.1801 | 1.3953 | 3.6609e-09 | 0 | 0 | 0 | 0 | 0 | 1 | -90 | 90 | 0.058093 | 0.014598 | -0.058011 | -0.014546
11 | 12 | 0.99193 | 0.63483 | 3.3314e-09 | 0 | 0 | 0 | 0 | 0 | 1 | -90 | 90 | -0.1606 | -0.040931 | 0.16088 | 0.04111
14 | 16 | 3.0555 | 1.9555 | 5.1311e-09 | 0 | 0 | 0 | 0 | 0 | 1 | -90 | 90 | 0.01867 | 0.0046862 | -0.018658 | -0.004679
12 | 13 | 0.072462 | 0.046375 | 2.4337e-10 | 0 | 0 | 0 | 0 | 0 | 1 | -90 | 90 | -0.17096 | -0.043637 | 0.17098 | 0.043652
13 | 22 | 1.2381 | 0.79237 | 4.1582e-09 | 0 | 0 | 0 | 0 | 0 | 1 | -90 | 90 | -0.17098 | -0.043652 | 0.17138 | 0.043904
22 | 32 | 1.4392 | 0.9211 | 2.4168e-09 | 0 | 0 | 0 | 0 | 0 | 1 | -90 | 90 | 0.0047244 | 0.0011838 | -0.004724 | -0.0011838
22 | 20 | 2.1184 | 1.3558 | 7.1149e-09 | 0 | 0 | 0 | 0 | 0 | 1 | -90 | 90 | -0.1761 | -0.045087 | 0.17681 | 0.045543
32 | 31 | 1.5063 | 0.96406 | 2.5295e-09 | 0 | 0 | 0 | 0 | 0 | 1 | -90 | 90 | 0.004724 | 0.0011838 | -0.0047237 | -0.0011839
20 | 18 | 0.37648 | 0.24095 | 1.2644e-09 | 0 | 0 | 0 | 0 | 0 | 1 | -90 | 90 | -0.18901 | -0.0486 | 0.18916 | 0.048692
16 | 17 | 2.1806 | 1.3956 | 3.6619e-09 | 0 | 0 | 0 | 0 | 0 | 1 | -90 | 90 | 0.018658 | 0.004679 | -0.018649 | -0.0046739
18 | 19 | 1.2408 | 0.79411 | 4.1672e-09 | 0 | 0 | 0 | 0 | 0 | 1 | -90 | 90 | -0.19996 | -0.0514 | 0.2005 | 0.051741
19 | 21 | 0.19503 | 0.12482 | 6.5503e-10 | 0 | 0 | 0 | 0 | 0 | 1 | -90 | 90 | -0.21807 | -0.056146 | 0.21817 | 0.056209
21 | 23 | 5.3514 | 3.4249 | 1.7973e-08 | 0 | 0 | 0 | 0 | 0 | 1 | -90 | 90 | 0.21292 | 0.054774 | -0.21033 | -0.053121
23 | 24 | 2.7134 | 1.7366 | 9.113e-09 | 0 | 0 | 0 | 0 | 0 | 1 | -90 | 90 | 0.11445 | 0.02909 | -0.11406 | -0.028842
24 | 26 | 2.1152 | 1.3537 | 7.1039e-09 | 0 | 0 | 0 | 0 | 0 | 1 | -90 | 90 | 0.10985 | 0.027786 | -0.10956 | -0.027607
26 | 28 | 1.6471 | 1.0541 | 5.5317e-09 | 0 | 0 | 0 | 0 | 0 | 1 | -90 | 90 | 0.050452 | 0.012792 | -0.050406 | -0.012762