## bus_data
BUS_I | BUS_TYPE | Pd | Qd | Gs | Bs | area | Vm | Va | baseKV | zone | Vmax | Vmin
1 | 1 | 0.034751 | 0.0087093 | 0 | 0 | 1 | 0.98371 | -0.31381 | 0.4 | 1 | 1.1 | 0.9
3 | 1 | 0 | 0 | 0 | 0 | 1 | 0.9844 | -0.30038 | 0.4 | 1 | 1.1 | 0.9
6 | 1 | 0 | 0 | 0 | 0 | 1 | 0.98715 | -0.24683 | 0.4 | 1 | 1.1 | 0.9
4 | 1 | 0 | 0 | 0 | 0 | 1 | 0.99678 | -0.06125 | 0.4 | 1 | 1.1 | 0.9
17 | 1 | 0.012315 | 0.0030865 | 0 | 0 | 1 | 0.99546 | -0.086676 | 0.4 | 1 | 1.1 | 0.9
18 | 1 | 0.05774 | 0.014471 | 0 | 0 | 1 | 0.99249 | -0.14342 | 0.4 | 1 | 1.1 | 0.9
13 | 3 | 0.031078 | 0.0077888 | 0 | 0 | 1 | 1 | 0 | 0.4 | 1 | 1.1 | 0.9
5 | 1 | 0 | 0 | 0 | 0 | 1 | 0.98453 | -0.29673 | 0.4 | 1 | 1.1 | 0.9
20 | 1 | 0 | 0 | 0 | 0 | 1 | 0.97992 | -0.38678 | 0.4 | 1 | 1.1 | 0.9
23 | 1 | 0.028186 | 0.0070641 | 0 | 0 | 1 | 0.98667 | -0.25618 | 0.4 | 1 | 1.1 | 0.9
7 | 1 | 0 | 0 | 0 | 0 | 1 | 0.98891 | -0.21276 | 0.4 | 1 | 1.1 | 0.9
14 | 1 | 0.0083099 | 0.0020827 | 0 | 0 | 1 | 0.98932 | -0.20476 | 0.4 | 1 | 1.1 | 0.9
15 | 1 | 0 | 0 | 0 | 0 | 1 | 0.99507 | -0.094215 | 0.4 | 1 | 1.1 | 0.9
11 | 1 | 0.035831 | 0.0089801 | 0 | 0 | 1 | 0.99974 | -0.0048599 | 0.4 | 1 | 1.1 | 0.9
22 | 1 | 0.0465 | 0.011654 | 0 | 0 | 1 | 0.97951 | -0.39479 | 0.4 | 1 | 1.1 | 0.9
12 | 1 | 0 | 0 | 0 | 0 | 1 | 0.99209 | -0.15126 | 0.4 | 1 | 1.1 | 0.9
10 | 1 | 0.013713 | 0.0034367 | 0 | 0 | 1 | 0.99364 | -0.12151 | 0.4 | 1 | 1.1 | 0.9
16 | 1 | 0 | 0 | 0 | 0 | 1 | 0.99498 | -0.09607 | 0.4 | 1 | 1.1 | 0.9
19 | 1 | 0.010667 | 0.0026733 | 0 | 0 | 1 | 0.99464 | -0.10257 | 0.4 | 1 | 1.1 | 0.9
8 | 1 | 0.020009 | 0.0050147 | 0 | 0 | 1 | 0.99519 | -0.09186 | 0.4 | 1 | 1.1 | 0.9
9 | 1 | 0.015933 | 0.0039933 | 0 | 0 | 1 | 0.99603 | -0.075688 | 0.4 | 1 | 1.1 | 0.9

## generator_data
GEN_BUS | PG | QG | QMAX | QMIN | VG | MBASE | GEN_STATUS | PMAX | PMIN
13 | 0.31762 | 0.080599 | 10 | -10 | 1 | 100 | 1 | 10 | 0

## branch_data
F_BUS | T_BUS | BR_R | BR_X | BR_B | RATE_A | RATE_B | RATE_C | TAP | SHIFT | BR_STATUS | ANGMIN | ANGMAX | P_in | Q_in | P_out | Q_out
1 | 3 | 1.6776 | 1.0737 | 2.8172e-09 | 0 | 0 | 0 | 0 | 0 | 1 | -90 | 90 | -0.03475 | -0.0087094 | 0.034773 | 0.0087234
3 | 6 | 6.7116 | 4.2954 | 1.1271e-08 | 0 | 0 | 0 | 0 | 0 | 1 | -90 | 90 | -0.034773 | -0.0087233 | 0.034862 | 0.0087792
6 | 23 | 1.4482 | 0.92685 | 2.4319e-09 | 0 | 0 | 0 | 0 | 0 | 1 | -90 | 90 | 0.028198 | 0.0070719 | -0.028186 | -0.0070641
6 | 7 | 2.3681 | 1.5156 | 3.9767e-09 | 0 | 0 | 0 | 0 | 0 | 1 | -90 | 90 | -0.06306 | -0.015851 | 0.063163 | 0.015916
4 | 17 | 4.9198 | 3.1486 | 8.2616e-09 | 0 | 0 | 0 | 0 | 0 | 1 | -90 | 90 | 0.023018 | 0.005781 | -0.02299 | -0.005764
4 | 18 | 3.4952 | 2.2369 | 5.8693e-09 | 0 | 0 | 0 | 0 | 0 | 1 | -90 | 90 | 0.10522 | 0.026747 | -0.1048 | -0.026482
4 | 13 | 2.1508 | 1.3765 | 3.6117e-09 | 0 | 0 | 0 | 0 | 0 | 1 | -90 | 90 | -0.12824 | -0.032528 | 0.12862 | 0.03277
17 | 15 | 3.1376 | 2.0081 | 5.2689e-09 | 0 | 0 | 0 | 0 | 0 | 1 | -90 | 90 | 0.010675 | 0.0026774 | -0.010671 | -0.0026755
18 | 5 | 14.4385 | 9.2407 | 2.4246e-08 | 0 | 0 | 0 | 0 | 0 | 1 | -90 | 90 | 0.047064 | 0.012011 | -0.046718 | -0.011792
13 | 11 | 0.13894 | 0.088923 | 4.6664e-10 | 0 | 0 | 0 | 0 | 0 | 1 | -90 | 90 | 0.15792 | 0.04004 | -0.15789 | -0.040017
5 | 20 | 8.374 | 5.3594 | 1.4062e-08 | 0 | 0 | 0 | 0 | 0 | 1 | -90 | 90 | 0.046718 | 0.011792 | -0.046517 | -0.011665
20 | 22 | 0.74183 | 0.47477 | 1.2457e-09 | 0 | 0 | 0 | 0 | 0 | 1 | -90 | 90 | 0.046517 | 0.011665 | -0.0465 | -0.011654
7 | 14 | 0.55794 | 0.35708 | 9.3693e-10 | 0 | 0 | 0 | 0 | 0 | 1 | -90 | 90 | -0.063163 | -0.015916 | 0.063187 | 0.015932
14 | 12 | 3.3029 | 2.1139 | 5.5465e-09 | 0 | 0 | 0 | 0 | 0 | 1 | -90 | 90 | -0.071497 | -0.018014 | 0.071681 | 0.018131
15 | 16 | 0.77172 | 0.4939 | 1.2959e-09 | 0 | 0 | 0 | 0 | 0 | 1 | -90 | 90 | 0.010671 | 0.0026755 | -0.01067 | -0.002675
11 | 9 | 2.6146 | 1.6734 | 4.3907e-09 | 0 | 0 | 0 | 0 | 0 | 1 | -90 | 90 | 0.12206 | 0.031036 | -0.12164 | -0.030771
12 | 10 | 1.8452 | 1.1809 | 3.0986e-09 | 0 | 0 | 0 | 0 | 0 | 1 | -90 | 90 | -0.071681 | -0.018131 | 0.071783 | 0.018197
10 | 8 | 1.5466 | 0.98985 | 2.5972e-09 | 0 | 0 | 0 | 0 | 0 | 1 | -90 | 90 | -0.085496 | -0.021633 | 0.085618 | 0.021711
16 | 19 | 2.7012 | 1.7287 | 4.536e-09 | 0 | 0 | 0 | 0 | 0 | 1 | -90 | 90 | 0.01067 | 0.002675 | -0.010667 | -0.0026733
8 | 9 | 0.6845 | 0.43808 | 1.1495e-09 | 0 | 0 | 0 | 0 | 0 | 1 | -90 | 90 | -0.10563 | -0.026726 | 0.10571 | 0.026778