## bus_data
BUS_I | BUS_TYPE | Pd | Qd | Gs | Bs | area | Vm | Va | baseKV | zone | Vmax | Vmin
1 | 1 | 0.013416 | 0.0033623 | 0 | 0 | 1 | 0.98665 | -0.25704 | 0.4 | 1 | 1.1 | 0.9
63 | 1 | 0.00082877 | 0.00020771 | 0 | 0 | 1 | 0.98806 | -0.22958 | 0.4 | 1 | 1.1 | 0.9
64 | 1 | 0.0037169 | 0.00093154 | 0 | 0 | 1 | 0.98823 | -0.22641 | 0.4 | 1 | 1.1 | 0.9
66 | 1 | 0.0040451 | 0.0010138 | 0 | 0 | 1 | 0.98764 | -0.23782 | 0.4 | 1 | 1.1 | 0.9
4 | 1 | 0.01393 | 0.0034912 | 0 | 0 | 1 | 0.98723 | -0.24588 | 0.4 | 1 | 1.1 | 0.9
6 | 1 | 0.00060694 | 0.00015211 | 0 | 0 | 1 | 0.98769 | -0.23695 | 0.4 | 1 | 1.1 | 0.9
74 | 1 | 0.0012064 | 0.00030235 | 0 | 0 | 1 | 0.98934 | -0.20477 | 0.4 | 1 | 1.1 | 0.9
75 | 1 | 0.0046628 | 0.0011686 | 0 | 0 | 1 | 0.98906 | -0.21034 | 0.4 | 1 | 1.1 | 0.9
55 | 1 | 0 | 0 | 0 | 0 | 1 | 0.99111 | -0.17043 | 0.4 | 1 | 1.1 | 0.9
7 | 1 | 0.0019457 | 0.00048764 | 0 | 0 | 1 | 0.9898 | -0.19609 | 0.4 | 1 | 1.1 | 0.9
72 | 1 | 0.0022604 | 0.0005665 | 0 | 0 | 1 | 0.99018 | -0.18866 | 0.4 | 1 | 1.1 | 0.9
15 | 1 | 0 | 0 | 0 | 0 | 1 | 0.99028 | -0.18675 | 0.4 | 1 | 1.1 | 0.9
8 | 1 | 0.0023035 | 0.00057732 | 0 | 0 | 1 | 0.9889 | -0.21393 | 0.4 | 1 | 1.1 | 0.9
9 | 1 | 0 | 0 | 0 | 0 | 1 | 0.98894 | -0.2132 | 0.4 | 1 | 1.1 | 0.9
12 | 1 | 0 | 0 | 0 | 0 | 1 | 0.98895 | -0.21297 | 0.4 | 1 | 1.1 | 0.9
11 | 1 | 0 | 0 | 0 | 0 | 1 | 0.98956 | -0.20107 | 0.4 | 1 | 1.1 | 0.9
23 | 1 | 0 | 0 | 0 | 0 | 1 | 0.9898 | -0.19633 | 0.4 | 1 | 1.1 | 0.9
76 | 1 | 0.0049671 | 0.0012449 | 0 | 0 | 1 | 0.98916 | -0.20887 | 0.4 | 1 | 1.1 | 0.9
17 | 1 | 0.0036032 | 0.00090303 | 0 | 0 | 1 | 0.98889 | -0.21412 | 0.4 | 1 | 1.1 | 0.9
13 | 1 | 0 | 0 | 0 | 0 | 1 | 0.98864 | -0.21894 | 0.4 | 1 | 1.1 | 0.9
18 | 1 | 0 | 0 | 0 | 0 | 1 | 0.98865 | -0.21872 | 0.4 | 1 | 1.1 | 0.9
19 | 1 | 0.0022572 | 0.0005657 | 0 | 0 | 1 | 0.98861 | -0.21948 | 0.4 | 1 | 1.1 | 0.9
71 | 1 | 0 | 0 | 0 | 0 | 1 | 0.99086 | -0.17546 | 0.4 | 1 | 1.1 | 0.9
22 | 1 | 0.0023852 | 0.00059779 | 0 | 0 | 1 | 0.99145 | -0.16432 | 0.4 | 1 | 1.1 | 0.9
16 | 1 | 0.004741 | 0.0011882 | 0 | 0 | 1 | 0.98871 | -0.2176 | 0.4 | 1 | 1.1 | 0.9
21 | 1 | 0 | 0 | 0 | 0 | 1 | 0.98835 | -0.22455 | 0.4 | 1 | 1.1 | 0.9
69 | 1 | 0 | 0 | 0 | 0 | 1 | 0.98972 | -0.19745 | 0.4 | 1 | 1.1 | 0.9
67 | 1 | 0.0076225 | 0.0019104 | 0 | 0 | 1 | 0.98965 | -0.19878 | 0.4 | 1 | 1.1 | 0.9
20 | 1 | 0.0009612 | 0.0002409 | 0 | 0 | 1 | 0.98833 | -0.22506 | 0.4 | 1 | 1.1 | 0.9
24 | 1 | 0 | 0 | 0 | 0 | 1 | 0.99159 | -0.16169 | 0.4 | 1 | 1.1 | 0.9
25 | 1 | 0.0013958 | 0.00034981 | 0 | 0 | 1 | 0.99186 | -0.1565 | 0.4 | 1 | 1.1 | 0.9
26 | 1 | 0.017917 | 0.0044905 | 0 | 0 | 1 | 0.99071 | -0.17876 | 0.4 | 1 | 1.1 | 0.9
27 | 1 | 0.0024797 | 0.00062148 | 0 | 0 | 1 | 0.9921 | -0.15179 | 0.4 | 1 | 1.1 | 0.9
28 | 1 | 0.0064987 | 0.0016287 | 0 | 0 | 1 | 0.99272 | -0.1399 | 0.4 | 1 | 1.1 | 0.9
29 | 1 | 0.0032967 | 0.00082622 | 0 | 0 | 1 | 0.99342 | -0.1263 | 0.4 | 1 | 1.1 | 0.9
32 | 1 | 0 | 0 | 0 | 0 | 1 | 0.99387 | -0.11768 | 0.4 | 1 | 1.1 | 0.9
34 | 1 | 0.0041892 | 0.0010499 | 0 | 0 | 1 | 0.99412 | -0.11277 | 0.4 | 1 | 1.1 | 0.9
30 | 1 | 0.0050054 | 0.0012545 | 0 | 0 | 1 | 0.99373 | -0.12032 | 0.4 | 1 | 1.1 | 0.9
31 | 1 | 0.0050482 | 0.0012652 | 0 | 0 | 1 | 0.99355 | -0.12382 | 0.4 | 1 | 1.1 | 0.9
33 | 1 | 0.0030522 | 0.00076496 | 0 | 0 | 1 | 0.99349 | -0.12489 | 0.4 | 1 | 1.1 | 0.9
37 | 1 | 0.0067854 | 0.0017006 | 0 | 0 | 1 | 0.99392 | -0.11675 | 0.4 | 1 | 1.1 | 0.9
35 | 1 | 0.0038641 | 0.00096843 | 0 | 0 | 1 | 0.99626 | -0.071689 | 0.4 | 1 | 1.1 | 0.9
36 | 1 | 0 | 0 | 0 | 0 | 1 | 0.99716 | -0.054242 | 0.4 | 1 | 1.1 | 0.9
38 | 1 | 0.0029753 | 0.00074567 | 0 | 0 | 1 | 0.99673 | -0.062613 | 0.4 | 1 | 1.1 | 0.9
39 | 3 | 0.0018822 | 0.00047171 | 0 | 0 | 1 | 1 | 0 | 0.4 | 1 | 1.1 | 0.9
40 | 1 | 0.0040735 | 0.0010209 | 0 | 0 | 1 | 0.99665 | -0.064127 | 0.4 | 1 | 1.1 | 0.9
54 | 1 | 0.0062931 | 0.0015772 | 0 | 0 | 1 | 0.99977 | -0.0043369 | 0.4 | 1 | 1.1 | 0.9
41 | 1 | 0.0016118 | 0.00040395 | 0 | 0 | 1 | 0.99658 | -0.065567 | 0.4 | 1 | 1.1 | 0.9
49 | 1 | 0 | 0 | 0 | 0 | 1 | 0.99302 | -0.13368 | 0.4 | 1 | 1.1 | 0.9
42 | 1 | 0.0037816 | 0.00094776 | 0 | 0 | 1 | 0.99657 | -0.065788 | 0.4 | 1 | 1.1 | 0.9
43 | 1 | 0.0016669 | 0.00041778 | 0 | 0 | 1 | 0.99656 | -0.065967 | 0.4 | 1 | 1.1 | 0.9
44 | 1 | 0.0085941 | 0.0021539 | 0 | 0 | 1 | 0.99054 | -0.18149 | 0.4 | 1 | 1.1 | 0.9
45 | 1 | 0.0033785 | 0.00084672 | 0 | 0 | 1 | 0.9905 | -0.18239 | 0.4 | 1 | 1.1 | 0.9
46 | 1 | 0 | 0 | 0 | 0 | 1 | 0.99169 | -0.15926 | 0.4 | 1 | 1.1 | 0.9
47 | 1 | 0 | 0 | 0 | 0 | 1 | 0.98991 | -0.19381 | 0.4 | 1 | 1.1 | 0.9
48 | 1 | 0.004676 | 0.0011719 | 0 | 0 | 1 | 0.9916 | -0.16103 | 0.4 | 1 | 1.1 | 0.9
50 | 1 | 0.0039761 | 0.00099651 | 0 | 0 | 1 | 0.99162 | -0.16074 | 0.4 | 1 | 1.1 | 0.9
53 | 1 | 0.0031034 | 0.00077777 | 0 | 0 | 1 | 0.98943 | -0.203 | 0.4 | 1 | 1.1 | 0.9
51 | 1 | 0.0026331 | 0.00065993 | 0 | 0 | 1 | 0.98967 | -0.19832 | 0.4 | 1 | 1.1 | 0.9
56 | 1 | 0 | 0 | 0 | 0 | 1 | 0.99153 | -0.16246 | 0.4 | 1 | 1.1 | 0.9
60 | 1 | 0.003466 | 0.00086866 | 0 | 0 | 1 | 0.98891 | -0.21316 | 0.4 | 1 | 1.1 | 0.9
52 | 1 | 0.010458 | 0.0026211 | 0 | 0 | 1 | 0.98931 | -0.20538 | 0.4 | 1 | 1.1 | 0.9
57 | 1 | 0 | 0 | 0 | 0 | 1 | 0.99152 | -0.16252 | 0.4 | 1 | 1.1 | 0.9
58 | 1 | 0.0024752 | 0.00062033 | 0 | 0 | 1 | 0.99147 | -0.16363 | 0.4 | 1 | 1.1 | 0.9
61 | 1 | 0.0045334 | 0.0011362 | 0 | 0 | 1 | 0.98883 | -0.21466 | 0.4 | 1 | 1.1 | 0.9
59 | 1 | 0.0011528 | 0.00028893 | 0 | 0 | 1 | 0.99152 | -0.1626 | 0.4 | 1 | 1.1 | 0.9
62 | 1 | 0.0031682 | 0.00079401 | 0 | 0 | 1 | 0.98841 | -0.2228 | 0.4 | 1 | 1.1 | 0.9
65 | 1 | 0.0037662 | 0.00094391 | 0 | 0 | 1 | 0.98839 | -0.22327 | 0.4 | 1 | 1.1 | 0.9

## generator_data
GEN_BUS | PG | QG | QMAX | QMIN | VG | MBASE | GEN_STATUS | PMAX | PMIN
39 | 0.21443 | 0.054401 | 10 | -10 | 1 | 100 | 1 | 10 | 0

## branch_data
F_BUS | T_BUS | BR_R | BR_X | BR_B | RATE_A | RATE_B | RATE_C | TAP | SHIFT | BR_STATUS | ANGMIN | ANGMAX | P_in | Q_in | P_out | Q_out
1 | 63 | 8.9422 | 5.723 | 1.5016e-08 | 0 | 0 | 0 | 0 | 0 | 1 | -90 | 90 | -0.013416 | -0.0033623 | 0.013433 | 0.0033721
63 | 64 | 0.75748 | 0.48479 | 1.272e-09 | 0 | 0 | 0 | 0 | 0 | 1 | -90 | 90 | -0.018309 | -0.0045931 | 0.018311 | 0.0045948
63 | 66 | 8.9038 | 5.6984 | 1.4952e-08 | 0 | 0 | 0 | 0 | 0 | 1 | -90 | 90 | 0.0040467 | 0.0010134 | -0.0040451 | -0.0010138
64 | 65 | 0.62635 | 0.40086 | 1.0518e-09 | 0 | 0 | 0 | 0 | 0 | 1 | -90 | 90 | -0.022028 | -0.0055263 | 0.022032 | 0.0055283
4 | 6 | 2.8002 | 1.7922 | 4.7024e-09 | 0 | 0 | 0 | 0 | 0 | 1 | -90 | 90 | -0.01393 | -0.0034912 | 0.013936 | 0.0034945
6 | 74 | 9.6952 | 6.205 | 1.6281e-08 | 0 | 0 | 0 | 0 | 0 | 1 | -90 | 90 | -0.014543 | -0.0036466 | 0.014565 | 0.0036593
74 | 75 | 5.2456 | 3.3572 | 8.8087e-09 | 0 | 0 | 0 | 0 | 0 | 1 | -90 | 90 | 0.0046641 | 0.0011686 | -0.0046628 | -0.0011686
74 | 55 | 7.393 | 4.7315 | 1.2415e-08 | 0 | 0 | 0 | 0 | 0 | 1 | -90 | 90 | -0.020436 | -0.0051302 | 0.020469 | 0.0051505
55 | 71 | 1.8689 | 1.1961 | 3.1384e-09 | 0 | 0 | 0 | 0 | 0 | 1 | -90 | 90 | 0.011843 | 0.0029663 | -0.01184 | -0.0029648
55 | 49 | 5.0234 | 3.215 | 8.4357e-09 | 0 | 0 | 0 | 0 | 0 | 1 | -90 | 90 | -0.032312 | -0.0081168 | 0.032369 | 0.0081523
7 | 72 | 16.7434 | 10.7158 | 2.8117e-08 | 0 | 0 | 0 | 0 | 0 | 1 | -90 | 90 | -0.0019457 | -0.00048764 | 0.0019464 | 0.00048533
72 | 15 | 1.9902 | 1.2737 | 3.3421e-09 | 0 | 0 | 0 | 0 | 0 | 1 | -90 | 90 | -0.0042068 | -0.0010518 | 0.0042071 | 0.0010517
15 | 71 | 11.7837 | 7.5416 | 1.9788e-08 | 0 | 0 | 0 | 0 | 0 | 1 | -90 | 90 | -0.0042071 | -0.0010517 | 0.0042094 | 0.0010513
8 | 9 | 1.3832 | 0.88528 | 2.3228e-09 | 0 | 0 | 0 | 0 | 0 | 1 | -90 | 90 | -0.0023035 | -0.00057732 | 0.0023036 | 0.00057715
9 | 12 | 0.42672 | 0.2731 | 7.1658e-10 | 0 | 0 | 0 | 0 | 0 | 1 | -90 | 90 | -0.0023036 | -0.00057715 | 0.0023036 | 0.00057709
12 | 17 | 0.43248 | 0.27679 | 7.2625e-10 | 0 | 0 | 0 | 0 | 0 | 1 | -90 | 90 | 0.011565 | 0.0028945 | -0.011564 | -0.0028941
12 | 11 | 3.7613 | 2.4072 | 6.3163e-09 | 0 | 0 | 0 | 0 | 0 | 1 | -90 | 90 | -0.013869 | -0.0034716 | 0.013876 | 0.003476
11 | 23 | 1.105 | 0.7072 | 1.8556e-09 | 0 | 0 | 0 | 0 | 0 | 1 | -90 | 90 | -0.018845 | -0.0047209 | 0.01885 | 0.0047235
11 | 76 | 6.8866 | 4.4074 | 1.1565e-08 | 0 | 0 | 0 | 0 | 0 | 1 | -90 | 90 | 0.004969 | 0.0012449 | -0.0049671 | -0.0012449
23 | 22 | 7.469 | 4.7802 | 1.2542e-08 | 0 | 0 | 0 | 0 | 0 | 1 | -90 | 90 | -0.01885 | -0.0047235 | 0.018878 | 0.0047406
17 | 16 | 1.9126 | 1.2241 | 3.2118e-09 | 0 | 0 | 0 | 0 | 0 | 1 | -90 | 90 | 0.0079612 | 0.0019911 | -0.0079599 | -0.0019906
13 | 18 | 0.29461 | 0.18855 | 4.9473e-10 | 0 | 0 | 0 | 0 | 0 | 1 | -90 | 90 | -0.0032187 | -0.00080255 | 0.0032187 | 0.00080252
13 | 19 | 0.72802 | 0.46593 | 1.2225e-09 | 0 | 0 | 0 | 0 | 0 | 1 | -90 | 90 | 0.0032187 | 0.00080255 | -0.0032186 | -0.00080261
18 | 16 | 1.532 | 0.98047 | 2.5726e-09 | 0 | 0 | 0 | 0 | 0 | 1 | -90 | 90 | -0.0032187 | -0.00080252 | 0.0032189 | 0.00080238
19 | 21 | 22.9572 | 14.6926 | 3.8551e-08 | 0 | 0 | 0 | 0 | 0 | 1 | -90 | 90 | 0.00096146 | 0.00023691 | -0.00096123 | -0.00024053
71 | 69 | 12.6813 | 8.116 | 2.1295e-08 | 0 | 0 | 0 | 0 | 0 | 1 | -90 | 90 | 0.0076309 | 0.0019136 | -0.0076229 | -0.0019106
22 | 24 | 0.54419 | 0.34828 | 9.1383e-10 | 0 | 0 | 0 | 0 | 0 | 1 | -90 | 90 | -0.021264 | -0.0053384 | 0.021266 | 0.00534
21 | 20 | 2.3528 | 1.5058 | 3.9509e-09 | 0 | 0 | 0 | 0 | 0 | 1 | -90 | 90 | 0.00096123 | 0.00024053 | -0.0009612 | -0.0002409
69 | 67 | 0.76148 | 0.48735 | 1.2787e-09 | 0 | 0 | 0 | 0 | 0 | 1 | -90 | 90 | 0.0076229 | 0.0019106 | -0.0076224 | -0.0019104
24 | 25 | 0.58507 | 0.37444 | 9.8248e-10 | 0 | 0 | 0 | 0 | 0 | 1 | -90 | 90 | -0.039198 | -0.0098392 | 0.039208 | 0.0098453
24 | 26 | 4.1947 | 2.6846 | 7.044e-09 | 0 | 0 | 0 | 0 | 0 | 1 | -90 | 90 | 0.017932 | 0.0044991 | -0.017917 | -0.0044905
25 | 27 | 0.51229 | 0.32787 | 8.6028e-10 | 0 | 0 | 0 | 0 | 0 | 1 | -90 | 90 | -0.040604 | -0.010195 | 0.040613 | 0.010201
27 | 28 | 1.2187 | 0.77998 | 2.0466e-09 | 0 | 0 | 0 | 0 | 0 | 1 | -90 | 90 | -0.043092 | -0.010822 | 0.043117 | 0.010838
28 | 29 | 1.2144 | 0.77722 | 2.0393e-09 | 0 | 0 | 0 | 0 | 0 | 1 | -90 | 90 | -0.049616 | -0.012466 | 0.049648 | 0.012487
29 | 32 | 0.72148 | 0.46175 | 1.2116e-09 | 0 | 0 | 0 | 0 | 0 | 1 | -90 | 90 | -0.052944 | -0.013313 | 0.052966 | 0.013327
32 | 34 | 0.33023 | 0.21135 | 5.5455e-10 | 0 | 0 | 0 | 0 | 0 | 1 | -90 | 90 | -0.066075 | -0.016613 | 0.066091 | 0.016623
32 | 30 | 0.88956 | 0.56932 | 1.4938e-09 | 0 | 0 | 0 | 0 | 0 | 1 | -90 | 90 | 0.013109 | 0.0032859 | -0.013107 | -0.003285
34 | 37 | 2.5977 | 1.6625 | 4.3622e-09 | 0 | 0 | 0 | 0 | 0 | 1 | -90 | 90 | 0.0067866 | 0.001701 | -0.0067854 | -0.0017006
34 | 35 | 2.3709 | 1.5174 | 3.9813e-09 | 0 | 0 | 0 | 0 | 0 | 1 | -90 | 90 | -0.077067 | -0.019374 | 0.077218 | 0.01947
30 | 31 | 1.913 | 1.2243 | 3.2124e-09 | 0 | 0 | 0 | 0 | 0 | 1 | -90 | 90 | 0.0081019 | 0.0020306 | -0.0081006 | -0.00203
31 | 33 | 1.5538 | 0.99442 | 2.6092e-09 | 0 | 0 | 0 | 0 | 0 | 1 | -90 | 90 | 0.0030524 | 0.00076481 | -0.0030522 | -0.00076496
35 | 36 | 0.96175 | 0.61552 | 1.615e-09 | 0 | 0 | 0 | 0 | 0 | 1 | -90 | 90 | -0.081082 | -0.020439 | 0.08115 | 0.020482
36 | 38 | 2.6428 | 1.6914 | 4.438e-09 | 0 | 0 | 0 | 0 | 0 | 1 | -90 | 90 | 0.014116 | 0.0035397 | -0.01411 | -0.0035366
36 | 39 | 2.5549 | 1.6351 | 4.2904e-09 | 0 | 0 | 0 | 0 | 0 | 1 | -90 | 90 | -0.095266 | -0.024022 | 0.095514 | 0.02418
38 | 40 | 0.60576 | 0.38769 | 1.0172e-09 | 0 | 0 | 0 | 0 | 0 | 1 | -90 | 90 | 0.011135 | 0.0027909 | -0.011134 | -0.0027905
39 | 54 | 0.16759 | 0.10726 | 2.8143e-10 | 0 | 0 | 0 | 0 | 0 | 1 | -90 | 90 | 0.11704 | 0.02975 | -0.11701 | -0.029734
40 | 41 | 0.90788 | 0.58104 | 1.5246e-09 | 0 | 0 | 0 | 0 | 0 | 1 | -90 | 90 | 0.0070609 | 0.0017696 | -0.0070604 | -0.0017694
54 | 49 | 5.2484 | 3.359 | 8.8135e-09 | 0 | 0 | 0 | 0 | 0 | 1 | -90 | 90 | 0.11072 | 0.028157 | -0.11003 | -0.027719
41 | 42 | 0.18029 | 0.11539 | 3.0276e-10 | 0 | 0 | 0 | 0 | 0 | 1 | -90 | 90 | 0.0054486 | 0.0013655 | -0.0054486 | -0.0013655
49 | 46 | 1.4585 | 0.93345 | 2.4492e-09 | 0 | 0 | 0 | 0 | 0 | 1 | -90 | 90 | 0.077666 | 0.019567 | -0.077571 | -0.019506
42 | 43 | 0.47951 | 0.30688 | 8.0522e-10 | 0 | 0 | 0 | 0 | 0 | 1 | -90 | 90 | 0.001667 | 0.0004177 | -0.0016669 | -0.00041778
44 | 45 | 0.070029 | 0.044818 | 1.176e-10 | 0 | 0 | 0 | 0 | 0 | 1 | -90 | 90 | 0.056626 | 0.014231 | -0.056624 | -0.01423
44 | 46 | 1.5027 | 0.96175 | 2.5235e-09 | 0 | 0 | 0 | 0 | 0 | 1 | -90 | 90 | -0.06522 | -0.016385 | 0.065289 | 0.016429
45 | 47 | 0.94469 | 0.6046 | 1.5864e-09 | 0 | 0 | 0 | 0 | 0 | 1 | -90 | 90 | 0.053245 | 0.013383 | -0.053216 | -0.013364
46 | 48 | 1.6702 | 1.069 | 2.8048e-09 | 0 | 0 | 0 | 0 | 0 | 1 | -90 | 90 | 0.0046763 | 0.0011719 | -0.004676 | -0.0011719
46 | 50 | 0.85533 | 0.54741 | 1.4363e-09 | 0 | 0 | 0 | 0 | 0 | 1 | -90 | 90 | 0.0076051 | 0.0019055 | -0.0076046 | -0.0019053
47 | 53 | 1.0072 | 0.64458 | 1.6913e-09 | 0 | 0 | 0 | 0 | 0 | 1 | -90 | 90 | 0.040118 | 0.01008 | -0.040101 | -0.010069
47 | 51 | 1.5135 | 0.96863 | 2.5415e-09 | 0 | 0 | 0 | 0 | 0 | 1 | -90 | 90 | 0.013098 | 0.0032843 | -0.013095 | -0.0032828
50 | 56 | 2.0912 | 1.3383 | 3.5116e-09 | 0 | 0 | 0 | 0 | 0 | 1 | -90 | 90 | 0.0036284 | 0.00090877 | -0.0036281 | -0.00090892
53 | 60 | 1.2068 | 0.77236 | 2.0266e-09 | 0 | 0 | 0 | 0 | 0 | 1 | -90 | 90 | 0.036997 | 0.0092912 | -0.036979 | -0.0092799
51 | 52 | 2.9633 | 1.8965 | 4.9761e-09 | 0 | 0 | 0 | 0 | 0 | 1 | -90 | 90 | 0.010462 | 0.0026229 | -0.010458 | -0.0026211
56 | 57 | 0.23945 | 0.15325 | 4.0211e-10 | 0 | 0 | 0 | 0 | 0 | 1 | -90 | 90 | 0.0011529 | 0.00028884 | -0.0011528 | -0.00028888
56 | 58 | 2.081 | 1.3319 | 3.4946e-09 | 0 | 0 | 0 | 0 | 0 | 1 | -90 | 90 | 0.0024753 | 0.00062008 | -0.0024752 | -0.00062034
60 | 61 | 0.19605 | 0.12547 | 3.2922e-10 | 0 | 0 | 0 | 0 | 0 | 1 | -90 | 90 | 0.033513 | 0.0084113 | -0.033511 | -0.0084098
57 | 59 | 0.31868 | 0.20395 | 5.3515e-10 | 0 | 0 | 0 | 0 | 0 | 1 | -90 | 90 | 0.0011528 | 0.00028888 | -0.0011528 | -0.00028893
61 | 62 | 1.2316 | 0.78821 | 2.0682e-09 | 0 | 0 | 0 | 0 | 0 | 1 | -90 | 90 | 0.028978 | 0.0072736 | -0.028966 | -0.0072666
62 | 65 | 0.078952 | 0.050529 | 1.3258e-10 | 0 | 0 | 0 | 0 | 0 | 1 | -90 | 90 | 0.025798 | 0.0064726 | -0.025798 | -0.0064722